## 单位工程预算价汇总表
单位工程预算价汇总表
工程名称：园建工程 |  |  | 第 1 页 共 1 页
序号 | 汇总内容 | 金额(元) |  | 其中：暂估价(元)
1 | 分部分项合计
2 | 措施合计
2.1 | 绿色施工安全防护措施费
2.2 | 其他措施费
3 | 其他项目 |  |  | －
3.1 | 暂列金额
3.2 | 暂估价
3.3 | 计日工
3.4 | 总承包服务费
3.5 | 预算包干费
3.6 | 工程优质费
3.7 | 概算幅度差
3.8 | 索赔费用
3.9 | 现场签证费用
3.10 | 其他费用
4 | 税前工程造价
5 | 增值税销项税额 |  |  | －
6 | 总造价
7 | 其中：人工费
注：简易计税法时，“增值税销项税额”费用应为“增值税”

## 分部分项工程清单与计价表-3
分部分项工程清单与计价表
工程名称：园建工程 | [6 empty] | 第 1 页 ， 共 4 页
序号 | 项目编码 | 项目名称 | 项目特征描述 | 计量单位 | 工程量 | 金额（元）
[6 empty] | 综合单价 |  | 合价 | 其中： 暂估价
拆除工程
1 | 010101001001 | 清表土 | 1.名称:清表土 2.厚度:300mm厚 3.弃土运距:综合考虑 | m2 | 90.94
2 | 041001002001 | 拆除人行道 | 1.名称:拆除烧面深灰麻石材地面 2.厚度:详见设计图纸 3.拆除废料外运，运距综合考虑 | m2 | 4.32
3 | 031004004001 | 拆除洗手池 | 1.名称:拆除造型洗手池 2.其他详见设计图纸 3.拆除废料外运，运距综合考虑 | 组 | 1
4 | 011605002001 | 立面块料拆除 | 1.名称:拆除围墙柱子块料面层及批荡层 2.拆除废料外运，运距综合考虑 | m2 | 10.56
5 | 011610002001 | 金属门窗拆除 | 1.拆除原有铁艺大门 2.尺寸：4000×3000mm 3.拆除废料外运，运距综合考虑 | m2 | 12
6 | 011609001001 | 栏杆、栏板拆除 | 1.名称:拆除铁艺围栏 2.栏杆(板）的高度:1500mm高 3.拆除废料外运，运距综合考虑 | m | 4
7 | 011605001001 | 拆除塑胶跑道 | 1.名称:拆除原有EPDM塑胶跑道 2.拆除废料外运，运距综合考虑 | m2 | 1200
新建部分
园建部分
8 | 010401003001 | 实心砖墙 | 1.砖品种、规格、强度等级:MU10红色烧结砖 2.墙体类型:围墙 3.砂浆强度等级、配合比:M7.5砂浆砌筑 | m3 | 1.34
9 | 011204003001 | 块料墙面 | 1.墙体类型:外墙 2.安装方式:1:3水泥砂浆粘贴 3.面层材料品种、规格、颜色:米黄色文化石 | m2 | 14.96
本页小计
注：房屋建筑工程的分部工程建立应按本标准格式附录B的规定
分部分项工程清单与计价表
工程名称：园建工程 | [6 empty] | 第 2 页 ， 共 4 页
序号 | 项目编码 | 项目名称 | 项目特征描述 | 计量单位 | 工程量 | 金额（元）
[6 empty] | 综合单价 |  | 合价 | 其中： 暂估价
10 | 010503004001 | 圈梁 | 1.名称:围墙压顶 2.混凝土种类:现浇 3.混凝土强度等级:C25 | m3 | 0.23
11 | 010515001001 | 现浇构件钢筋 | 1.钢筋种类、规格:I级、圆钢Φ6mm、Φ8mm | t | 0.005
12 | 010103001001 | 回填方 | 1.名称:基层回填 2.填方材料品种:碎石 3.厚度:100mm厚 4.填方来源、运距:外购，运距综合考虑 | m3 | 30.13
13 | 010507002001 | 垫层 | 1.垫层厚度:150mm厚 2.混凝土强度等级:C25 | m2 | 301.31
14 | 050201001001 | 园路 | 1.路面厚度、宽度、材料种类:600×600×30mm厚荔枝面黄金麻 2.砂浆强度等级:30mm厚1:2水泥砂浆 | m2 | 301.31
15 | 010507002002 | 橡塑地面 | 1.名称:拼接弹性软塑防滑地垫 2.规格:340×340×15mm 3.找平层：1:3水泥砂浆找平坑洞地面 | m2 | 1200
16 | 040504009001 | 雨水口 | 1.名称:平箅式单箅雨水口 2.垫层:100mm厚C20混凝土 3.砌筑材料品种、规格:MU10砖 4.砂浆:M10水泥砂浆 5.篦子:球墨铸铁篦子 6.其他详见图集16S518-8 | 座 | 1
17 | 040501004001 | 塑料管 | 1.管道材料名称:HDPE双壁波纹管 2.管材规格:DN200 3.埋设深度:1.OOm以内 4.接口形式:承插式 5.土方:开挖及回填 6.其他:详见设计图纸 | m | 4
18 | 011406001001 | 抹灰面油漆 | 1.底层:15厚1:3水泥砂浆 2.找平:5厚1:2水泥砂浆 3.刮腻子遍数:满刮防水腻子两遍 4.油漆品种、刷漆遍数:面喷米黄色真石漆 | m2 | 10.56
本页小计
注：房屋建筑工程的分部工程建立应按本标准格式附录B的规定
分部分项工程清单与计价表
工程名称：园建工程 | [6 empty] | 第 3 页 ， 共 4 页
序号 | 项目编码 | 项目名称 | 项目特征描述 | 计量单位 | 工程量 | 金额（元）
[6 empty] | 综合单价 |  | 合价 | 其中： 暂估价
19 | 010802001001 | 铝合金电动伸缩门 | 1.名称:铝合金电动伸缩门 2.门框或扇外围尺寸:4000×2200mm 3.其他配套:详见设计图纸 | m2 | 8.8
20 | 010103001002 | 回填方 | 1.名称:沙池回填 2.填方材料品种:天然海砂（细砂） 3.填方来源、运距:外购，运距综合考虑 | m3 | 66.25
室外安装部分
21 | 010101003001 | 挖沟槽土方 | 1.土壤类别:综合考虑 2.挖土深度:综合考虑 | m3 | 11.32
22 | 010103001003 | 回填方 | 1.填方来源、运距:原土回填 2.夯实机夯实 | m3 | 3.75
23 | 010103002001 | 余方弃置 | 1.废弃料品种:综合考虑 2.运距:综合考虑 | m3 | 7.57
24 | 011602001001 | 混凝土构件拆除 | 1.构件名称:拆除沥青砼路面 2.拆除构件厚度:100mm 3.拆除废料外运：综合考虑 | m2 | 5
25 | 011602001002 | 混凝土构件拆除 | 1.构件名称:拆除混凝土基层 2.拆除构件厚度:250mm 3.拆除废料外运：综合考虑 | m2 | 4.89
26 | 011602001003 | 混凝土构件拆除 | 1.构件名称:拆除素混凝土垫层 2.拆除构件厚度:200mm 3.拆除废料外运：综合考虑 | m2 | 3.76
27 | 040203006001 | 沥青混凝土 | 1.沥青混凝土种类:AC-13C改性沥青砼 2.厚度:40mm厚 3.掺和料:按设计要求 | m2 | 5
28 | 040203003001 | 透层、粘层 | 1.材料品种:改性乳化沥青防水粘层油(SBS) | m2 | 5
29 | 040201021001 | 玻璃格栅 | 1.材料品种、规格:玻璃格栅 | m2 | 5
30 | 040203006002 | 沥青混凝土 | 1.沥青混凝土种类:AC-20C改性沥青砼 2.厚度:60mm厚 3.掺和料:按设计要求 | m2 | 5
本页小计
注：房屋建筑工程的分部工程建立应按本标准格式附录B的规定
分部分项工程清单与计价表
工程名称：园建工程 | [6 empty] | 第 4 页 ， 共 4 页
序号 | 项目编码 | 项目名称 | 项目特征描述 | 计量单位 | 工程量 | 金额（元）
[6 empty] | 综合单价 |  | 合价 | 其中： 暂估价
31 | 040203004001 | 封层 | 1.材料品种:ES-3型乳化沥青封层 2.厚度:100mm厚 3.部位:下封层 | m2 | 5
32 | 040203007001 | 水泥混凝土 | 1.混凝土强度等级:水泥混凝土(5.0MPa) 2.厚度:250mm | m2 | 4.27
33 | 040203007002 | 水泥混凝土 | 1.混凝土强度等级:C20素混凝土 2.厚度:200mm | m2 | 3.75
34 | 010103001004 | 回填方 | 1.细砂冲水密实 | m3 | 3.79
35 | 041001001001 | 拆除路面 | 1.拆除人行道地面铺装花岗岩 2.拆除构件厚度:100mm 3.拆除废料外运：综合考虑 | m2 | 7.5
36 | 040203008001 | 块料面层 | 1.块料品种、规格:30厚芝麻黑烧面花岗岩 2.结合层:30厚1:4干硬性水泥砂浆 | m2 | 7.5
37 | 040203007003 | 水泥混凝土 | 1.混凝土强度等级:150厚C25砼 2.厚度:150mm | m2 | 7.14
38 | 040202015001 | 水泥稳定碎(砾)石 | 1.水泥含量:6% 2.材料：水泥石粉垫层 3.厚度:150mm厚 | m2 | 6.68
39 | 050102012001 | 铺种草皮 | 1.修复绿化植物台湾草(300X300) | m2 | 7.5
40 | 010103001005 | 回填方 | 1.种植土回填 | m3 | 1.34
本页小计
合 计
注：房屋建筑工程的分部工程建立应按本标准格式附录B的规定

## 单价措施项目清单与计价表-3
单价措施项目清单与计价表
工程名称：园建工程 | [6 empty] | 第 1 页 ， 共 1 页
序号 | 项目编码 | 项目名称 | 项目特征描述 | 计量 单位 | 工程量 | 金额（元）
[6 empty] | 综合单价 |  | 合价 | 其中 暂估价
1 |  | 绿色施工安全防护措施费
1.1 | 1.1 | 外墙立体绿化综合脚手架 |  | 项 | 1
1.2 | 1.2 | 施工现场围挡和临时占地围档 |  | 项 | 1
1.3 | 1.3 | 施工围档照明 |  | 项 | 1
1.4 | 1.4 | 施工便道 |  | 项 | 1
1.5 | 1.5 | 样板引路 |  | 项 | 1
小 计
2 |  | 措施其他项目
2.1 | 2.6 | 二次水平运输 |  | 项 | 1
2.2 | 2.7 | 垂直运输 |  | 项 | 1
2.3 | 2.8 | 坡地脚手架 |  | 项 | 1
2.4 | 2.9 | 树木保护 |  | 项 | 1
2.5 | 3.10 | 大型机械设备进出场及安拆 |  | 项 | 1
小 计
合 计

## 总价措施项目清单与计价表-3
总价措施项目清单与计价表
工程名称：园建工程 | [5 empty] | 第 1 页 ， 共 1 页
序号 | 项目编码 | 项目名称 | 计算基础 | 费率(%) | 金额(元) |  | 备注
1 |  | 绿色施工安全防护措施费
1.1 | LSSGCSF00001 | 绿色施工安全防护措施费 | 分部分项人工费+分部分项机具费 | 10 |  |  | 以分部分项的人工费与施工机具费之和为计算基础，按10%计算
小计
2 |  | 措施其他项目
2.1 | 粤050405010001 | 文明工地增加费 | 分部分项人工费+分部分项机具费 | 0 |  |  | 以分部分项的人工费与施工机具费之和为计算基础；市级文明工地0.61%；省级文明工地1.20%
2.2 | 050405002001 | 夜间施工增加费 |  | 20 |  |  | 以夜间施工项目人工费的20%计算
2.3 | 粤050405009001 | 赶工措施费 | 分部分项人工费+分部分项机具费 | 0 |  |  | 赶工措施费=（1-δ）*分部分项的（人工费+施工机具费）*0.58 （0.8≤δ＜1 式中：δ=合同工期/定额工期）
2.4 | 050405006001 | 反季节栽植影响措施 |  |  |  |  | 按实际发生或经批准的施工方案计算
2.5 | QTFY00000001 | 其他费用 |  |  |  |  | 按经批准的专项施工组织方案计算
小计
合 计

## 其他项目清单与计价汇总表-3
其他项目清单与计价汇总表
工程名称：园建工程 |  |  |  |  | 第 1 页 ， 共 1 页
序号 | 项目名称 | 计算基础 | 费率（%） | 金额（元） |  | 备注
1 | 暂列金额 | 暂列金额
2 | 暂估价 | 暂估价材料合计+专业工程暂估价
2.1 | 材料暂估价 | 暂估价材料合计
2.2 | 专业工程暂估价 | 专业工程暂估价
3 | 计日工 | 计日工
4 | 总承包服务费 | 总承包服务费
5 | 预算包干费 | 预算包干费
6 | 工程优质费 | 工程优质费
7 | 概算幅度差 | 概算幅度差
8 | 现场签证费用 | 现场签证
9 | 索赔费用 | 索赔
10 | 其他费用 | 其他费用
总 计

## 规费、 税金项目计价表-3
规费、 税金项目计价表
工程名称：园建工程 |  |  |  |  | 第 1 页 ， 共 1 页
序号 | 项目名称 | 计算基础 | 计算基数 | 计算费率(%) |  | 金额(元)
1 | 增值税销项税额 | 分部分项合计+措施合计+其他项目 | _FHJ+_CHJ+_QTXM | 9
合 计
注：简易计税法时，“增值税销项税额”费用应为“增值税”

## 主要材料设备价格表-3
主要材料设备价格表
工程名称：园建工程 | [5 empty] | 第 1 页 ， 共 1 页
序号 | 材料设备编码 | 材料设备名称 | 规格、型号等特殊要求 | 单位 | 数量 |  | 单价(元) | 合价（元）
1 | 04030015 | 中砂 |  | m3 | 85.46
2 | 04030015@1 | 回填用砂 |  | m3 | 4.89
3 | 04050002 | 碎石 |  | m3 | 40.37
4 | 04130001@1 | MU10烧结砖 | 240×115×53 | 千块 | 0.72
5 | 07190001@1 | 软塑防滑地垫 | 300*300 | m2 | 1224
6 | 08030080@1 | 花岗岩石板（荔枝面黄金麻） | 30mm厚 | m2 | 305.83
7 | 08070001 | 文化石 |  | m2 | 15.86
8 | 14090020 | 光蜡 |  | kg | 27.6
9 | 14230060 | 滑石粉 |  | kg | 207.77
10 | 14410560 | 塑料粘结剂 |  | kg | 540
11 | 34090010 | 白棉纱 |  | kg | 28.69
12 | MC1-71@1 | 铝合金电动伸缩门 |  | m | 4
13 | 8021904 | 普通预拌混凝土 | 碎石粒径综合考虑 C25 | m3 | 47.2
14 | 8005910 | 湿拌地面砂浆 | 地面普通找平 M15 | m3 | 0.36
15 | 8005911 | 湿拌地面砂浆 | 地面普通找平 M20 | m3 | 6.09
16 | 17250350@1 | 双壁波纹管 | DN200 | m | 4.04
17 | 36050090@1 | 花岗岩人行道砖 | 火烧面芝麻花500×300×30 | m2 | 7.65
18 | 80210635@1 | C20商品普通砼20石 |  | m3 | 1.85
注：本表为采用动态价格的材料设备