## 单位工程最高投标限价汇总表
单位工程最高投标限价汇总表
工程名称：安装工程 |  |  | 第 1 页 共 1 页
序号 | 汇总内容 | 金额(元) |  | 其中：暂估价(元)
1 | 分部分项合计
2 | 措施合计
2.1 | 绿色施工安全防护措施费
2.2 | 其他措施费
3 | 其他项目 |  |  | －
3.1 | 暂列金额
3.2 | 暂估价
3.3 | 计日工
3.4 | 总承包服务费
3.5 | 预算包干费
3.6 | 工程优质费
3.7 | 概算幅度差
3.8 | 索赔费用
3.9 | 现场签证费用
3.10 | 其他费用
4 | 税前工程造价
5 | 增值税销项税额 |  |  | －
6 | 总造价
7 | 其中：人工费
注：简易计税法时，“增值税销项税额”费用应为“增值税”

## 分部分项工程清单与计价表
分部分项工程清单与计价表
工程名称：安装工程 | [6 empty] | 第 1 页 ， 共 22 页
序号 | 项目编号 | 项目名称 | 项目特征描述 | 计量单位 | 工程量 | 金额（元）
[6 empty] | 综合单价 |  | 合价 | 其中： 暂估价
自动报警系统
首层
1 | 030904003001 | 按钮 | 1.带电话插孔手动报警按钮 2.安装方式:壁装 | 个 | 3
2 | 030904001001 | 点型探测器 | 1.名称：温感探测器 2.工作电压:18~24V脉冲 3.安装方式:吸顶式安装 | 个 | 6
3 | 030904001002 | 点型探测器 | 1.名称：烟感探测器 2.工作电压:18~24V脉冲 3.安装方式:吸顶式安装 | 个 | 30
4 | 030904007001 | 扬声器 | 1.名称：火灾警报扬声器 2.安装方式:吸顶式安装 | 个 | 20
5 | 030904007012 | 消防广播(扬声器) | 1.名称:火灾警报扬声器 2.安装方式:壁装 | 个 | 2
6 | 030904007002 | 火灾声光警报器 | 1.名称：火灾声光警报器 2.安装方式:壁装 | 个 | 3
7 | 030904003002 | 按钮 | 1.消火栓起泵按钮 2.工作电压:18~24V脉冲 | 个 | 5
8 | 030411004001 | 配线 | 1.名称:耐火电线 2.规格:NH-BV-1*2.5 3.材质:铜芯 | m | 48
9 | 030411004002 | 配线 | 1.名称:配线 2.规格:ZR-RVS-2X1.5 3.材质:铜芯 | m | 71.5
10 | 030411002001 | 线槽 | 1.名称:金属线槽 2.规格:100*50mm 3.材质：钢制,外涂防火漆 4.配置部位:吊顶内明敷设 | m | 28.16
11 | 030413001002 | 铁构件 | 1.名称:支架制作安装 2.材质、规格:角钢30*3mm、吊杆Φ8mm | kg | 42.52
二层
12 | 030904003003 | 按钮 | 1.带电话插孔手动报警按钮 2.安装方式:壁装 | 个 | 3
13 | 030904001004 | 点型探测器 | 1.名称：烟感探测器 2.工作电压:18~24V脉冲 3.安装方式:吸顶式安装 | 个 | 28
14 | 030904007003 | 火灾警报扬声器 | 1.名称：火灾警报扬声器 2.安装方式:吸顶式安装 | 个 | 20
本页小计
注：房屋建筑工程的分部工程建立应按本标准格式附录B的规定
分部分项工程清单与计价表
工程名称：安装工程 | [6 empty] | 第 2 页 ， 共 22 页
序号 | 项目编号 | 项目名称 | 项目特征描述 | 计量单位 | 工程量 | 金额（元）
[6 empty] | 综合单价 |  | 合价 | 其中： 暂估价
15 | 030904007013 | 消防广播(扬声器) | 1.名称:火灾警报扬声器 2.安装方式:壁装 | 个 | 2
16 | 030904007004 | 火灾声光警报器 | 1.名称：火灾声光警报器 2.安装方式:壁装 | 个 | 3
17 | 030904003004 | 按钮 | 1.消火栓起泵按钮 2.工作电压:18~24V脉冲 | 个 | 4
18 | 030411004003 | 配线 | 1.名称:耐火电线 2.规格:NH-BV-1*2.5 3.材质:铜芯 | m | 34.5
19 | 030411004004 | 配线 | 1.名称:阻燃耐火型聚氯乙烯绝缘双绞线 2.规格:ZR-RVS-2X1.5 3.材质:铜芯 | m | 46.8
20 | 030411001002 | 配管 | 1.名称:PC20电线管 2.材质:聚碳酸酯塑料管 3.规格:DN20 | m | 56.8
三层
21 | 030904003005 | 按钮 | 1.带电话插孔手动报警按钮 2.安装方式:壁装 | 个 | 2
22 | 030904001006 | 点型探测器 | 1.名称：烟感探测器 2.工作电压:18~24V脉冲 3.安装方式:吸顶式安装 | 个 | 26
23 | 030904007005 | 火灾警报扬声器 | 1.名称：火灾警报扬声器 2.安装方式:吸顶式安装 | 个 | 22
24 | 030904007014 | 消防广播(扬声器) | 1.名称:火灾警报扬声器 2.安装方式:壁装 | 个 | 2
25 | 030904007006 | 火灾声光警报器 | 1.名称：火灾声光警报器 2.安装方式:壁装 | 个 | 2
26 | 030904003006 | 按钮 | 1.名称：消火栓起泵按钮 2.工作电压:18~24V脉冲 | 个 | 4
27 | 030411004005 | 配线 | 1.名称:耐火电线 2.规格:NH-BV-1*2.5 3.材质:铜芯 | m | 35.8
28 | 030411004006 | 配线 | 1.名称:阻燃耐火型聚氯乙烯绝缘双绞线 2.规格:ZR-RVS-2X1.5 3.材质:铜芯 | m | 37.8
本页小计
注：房屋建筑工程的分部工程建立应按本标准格式附录B的规定
分部分项工程清单与计价表
工程名称：安装工程 | [6 empty] | 第 3 页 ， 共 22 页
序号 | 项目编号 | 项目名称 | 项目特征描述 | 计量单位 | 工程量 | 金额（元）
[6 empty] | 综合单价 |  | 合价 | 其中： 暂估价
29 | 030411001004 | 配管 | 1.名称:PC20电线管 2.材质:聚碳酸酯塑料管 3.规格:DN20 | m | 46.8
背景音乐系统
首层
30 | 030411004007 | 配线 | 1.名称:配线 2.规格:ZR-RVV2*1.5 | m | 401.2
31 | 030411001028 | 配管 | 1.名称:PC20电线管 2.材质:聚碳酸酯塑料管 3.规格:DN20 | m | 197.9
32 | 030411002002 | 金属线槽 | 1.名称:金属线槽 2.材质:钢制 3.规格:200*100mm 4.配置部位:吊顶内明敷设 | m | 45
33 | 030413001003 | 铁构件 | 1.名称:支架制作安装 2.材质、规格:角钢30*3mm、吊杆Φ10mm | kg | 83.7
34 | 030502001001 | 消防广播主机 | 1.名称:消防广播主机 2.包含CD播放机 、前置放大器 、十分区器 3.安装方式:落地安装 4.设备调试 | 台 | 1
二层
35 | 030411004008 | 配线 | 1.名称:配线 2.规格:ZR-RVV2*1.5 | m | 252.64
36 | 030411001029 | 配管 | 1.名称:PC20电线管 2.材质:聚碳酸酯塑料管 3.规格:DN20 | m | 190.78
37 | 030411002003 | 金属线槽 | 1.名称:金属线槽 2.材质:钢制 3.规格:200*100mm 4.配置部位:吊顶内明敷设 | m | 37.39
38 | 030413001004 | 铁构件 | 1.名称:支架制作安装 2.材质、规格:角钢30*3mm、吊杆Φ10mm | kg | 69.54
三层
39 | 030411004009 | 配线 | 1.名称:配线 2.规格:ZR-RVV2*1.5 | m | 260.8
本页小计
注：房屋建筑工程的分部工程建立应按本标准格式附录B的规定
分部分项工程清单与计价表
工程名称：安装工程 | [6 empty] | 第 4 页 ， 共 22 页
序号 | 项目编号 | 项目名称 | 项目特征描述 | 计量单位 | 工程量 | 金额（元）
[6 empty] | 综合单价 |  | 合价 | 其中： 暂估价
40 | 030411001030 | 配管 | 1.名称:PC20电线管 2.材质:聚碳酸酯塑料管 3.规格:DN20 | m | 202.5
41 | 030411002004 | 金属线槽 | 1.名称:金属线槽 2.材质:钢制 3.规格:200*100mm 4.配置部位:吊顶内明敷设 | m | 37.39
42 | 030413001005 | 铁构件 | 1.名称:支架制作安装 2.材质、规格:角钢30*3mm、吊杆Φ10mm | kg | 69.54
监控系统
首层
43 | 030507008001 | 监控摄像设备 | 1.名称：400万POE供电 网络高清音频报警监控半球 2.安装方式:天花吸顶安装、壁装 3.设备调试 | 台 | 22
44 | 030502005001 | 双绞线缆 | 1.名称:双绞线缆 2.规格:CAT-6 4P UTP 3.敷设方式:沿顶棚内敷设、墙面敷设 | m | 1138.86
45 | 030411001008 | 配管 | 1.名称:SC-20电线管 2.规格:SC20 3.敷设方式:沿顶棚内敷设、墙面明敷设 | m | 175.3
46 | 030501012001 | 交换机 | 1.名称:POE交换机 2.规格:48口+16口 | 台 | 1
47 | 030501012002 | 交换机 | 1.名称:网络交换机 | 台 | 1
48 | 030507013001 | 录像设备 | 1.名称:网络型硬盘录像机 2.存储容量、格式:4*8T监控专用硬盘 | 台 | 1
49 | 030404016005 | 控制箱 | 1.名称:电源控制箱 2.型号:UPS电源系统 | 台 | 1
二层
50 | 030507008002 | 监控摄像设备 | 1.名称：400万POE供电 网络高清音频报警监控半球 2.安装方式:天花吸顶安装、壁装 3.设备调试 | 台 | 13
本页小计
注：房屋建筑工程的分部工程建立应按本标准格式附录B的规定
分部分项工程清单与计价表
工程名称：安装工程 | [6 empty] | 第 5 页 ， 共 22 页
序号 | 项目编号 | 项目名称 | 项目特征描述 | 计量单位 | 工程量 | 金额（元）
[6 empty] | 综合单价 |  | 合价 | 其中： 暂估价
51 | 030502005002 | 双绞线缆 | 1.名称:双绞线缆 2.规格:CAT-6 4P UTP 3.敷设方式:沿顶棚内敷设、墙面敷设 | m | 402.1
52 | 030411001009 | 配管 | 1.名称:SC-20电线管 2.规格:SC20 3.敷设方式:沿顶棚内敷设、墙面明敷设 | m | 101.5
三层
53 | 030507008003 | 监控摄像设备 | 1.名称：400万POE供电 网络高清音频报警监控半球 2.安装方式:天花吸顶安装、壁装 3.设备调试 | 台 | 13
54 | 030502005003 | 双绞线缆 | 1.名称:双绞线缆 2.规格:CAT-6 4P UTP 3.敷设方式:沿顶棚内敷设、墙面敷设 | m | 404.25
55 | 030411001010 | 配管 | 1.名称:SC-20电线管 2.规格:SC20 3.敷设方式:沿顶棚内敷设、墙面明敷设 | m | 101.5
照明系统
首层
56 | 030404017002 | 配电箱 | 1.名称:公共照明配电箱1ALG1 2.规格:Pe=8KW、Ij=14.3A 3.安装方式:嵌入式 | 台 | 1
57 | 030404017003 | 配电箱 | 1.名称:空调配电箱1ZAP1 2.规格:Pe145KW、lj=206.6A 3.安装方式:嵌入式 | 台 | 1
58 | 030404017004 | 配电箱 | 1.名称:照明总配电箱1ZAL1 2.规格:Pe90KW、lj=128.7A 3.安装方式:嵌入式 | 台 | 1
59 | 030412001002 | 普通灯具 | 1.名称:白云造型吸顶灯 2.规格:600X1000mm 40W 3.安装形式:嵌入式安装 | 套 | 20
60 | 030412005002 | 荧光灯 | 1.名称:方通支架LED条形灯 2.规格:120X1200 48W | 套 | 54
本页小计
注：房屋建筑工程的分部工程建立应按本标准格式附录B的规定
分部分项工程清单与计价表
工程名称：安装工程 | [6 empty] | 第 6 页 ， 共 22 页
序号 | 项目编号 | 项目名称 | 项目特征描述 | 计量单位 | 工程量 | 金额（元）
[6 empty] | 综合单价 |  | 合价 | 其中： 暂估价
61 | 030412004001 | 嵌入式筒灯 | 1.名称:筒灯 2.规格:5KW 3.开孔Φ100~150 4.安装形式:嵌入式 | 套 | 75
62 | 030412001003 | 普通灯具 | 1.名称:紫外线裸管消毒灯 2.规格:920X120X80mm 40W 3.安装形式:吸顶安装 | 套 | 57
63 | 030404019001 | 控制装置 | 1.名称:紫外线杀菌灯的控制装置 | 个 | 4
64 | 030404034014 | 照明开关 | 1.名称:双联单控开关 2.安装方式:暗装 | 个 | 2
65 | 030404034007 | 照明开关 | 1.名称:三联单控开关 2.安装方式:暗装 | 个 | 6
66 | 030411006003 | 接线盒 | 1.名称:接线盒 | 个 | 8
67 | 030404033001 | 风扇 | 1.名称:壁挂风扇 2.安装方式:挂壁安装 | 台 | 27
68 | 030408001007 | 电力电缆 | 1.名称:电力电缆 2.型号:WDZB1-YJY-5x6 | m | 19.85
69 | 030408001008 | 电力电缆 | 1.名称:电力电缆 2.型号:WDZB1-YJY-5x10 | m | 5.7
70 | 030408001010 | 电力电缆 | 1.名称:电力电缆 2.型号:WDZB1-YJY-5x16 | m | 5.7
71 | 030408001009 | 电力电缆 | 1.名称:电力电缆 2.型号:WDZB1-YJY-4x35+1x16 | m | 15
72 | 030408001011 | 电力电缆 | 1.名称:电力电缆 2.型号:WDZB1-YJY-4×240+1×120 | m | 5
73 | 030411004011 | 配线 | 1.名称:管内穿线 2.材质、规格:WDZB1-BYJ1*2.5 | m | 306.19
74 | 030411004034 | 配线 | 1.名称:管内穿线 2.规格:WDZC-BYJ-1*2.5 | m | 1437.3
75 | 030411004041 | 配线 | 1.名称:管内穿线 2.规格:WDZB1-BYJ-1x10 | m | 147.17
76 | 030411004042 | 配线 | 1.名称:线槽配线 2.型号:WDZB1-BYJ-1x10 | m | 471.25
本页小计
注：房屋建筑工程的分部工程建立应按本标准格式附录B的规定
分部分项工程清单与计价表
工程名称：安装工程 | [6 empty] | 第 7 页 ， 共 22 页
序号 | 项目编号 | 项目名称 | 项目特征描述 | 计量单位 | 工程量 | 金额（元）
[6 empty] | 综合单价 |  | 合价 | 其中： 暂估价
77 | 030411001011 | 配管 | 1.名称:SC-20焊接钢管 2.规格:DN20 3.配置形式:砖、混凝土结构暗配 | m | 569.06
78 | 030411001033 | 配管 | 1.名称:JDG-32焊接钢管 2.规格:JDG-32 3.配置形式:砖、混凝土结构明配 | m | 54.74
79 | 030414002001 | 送配电装置系统 | 1.1kv送配电系统调试 | 系统 | 1
二层
80 | 030404017006 | 配电箱 | 1.名称:公共照明配电箱2ALG1 2.规格:Pe=8KW、Ij=14.3A 3.安装方式:嵌入式 | 台 | 1
81 | 030404017007 | 配电箱 | 1.名称:空调配电箱2ZAP1 2.规格:Pe45KW、lj=68.4A 3.安装方式:嵌入式 | 台 | 1
82 | 030404017008 | 配电箱 | 1.名称:照明总配电箱2ZAL1 2.规格:Pe18KW、lj=28.96A 3.安装方式:嵌入式 | 台 | 1
83 | 030412001005 | 普通灯具 | 1.名称:白云造型吸顶灯 2.规格:600X1000mm 40W 3.安装形式:嵌入式安装 | 套 | 20
84 | 030412005004 | 荧光灯 | 1.名称:方通支架LED条形灯 2.规格:120X1200 48W | 套 | 64
85 | 030412004003 | 嵌入式筒灯 | 1.名称:筒灯 2.规格:5KW 3.开孔Φ100~150 4.安装形式:嵌入式 | 套 | 94
86 | 030412001014 | 普通灯具 | 1.名称:紫外线裸管消毒灯 2.规格:920X120X80mm 40W 3.安装形式:吸顶安装 | 套 | 64
87 | 030404019003 | 控制装置 | 1.名称:紫外线杀菌灯的控制装置 | 个 | 4
88 | 030404034003 | 照明开关 | 1.名称:单联单控开关 2.安装方式:暗装 | 个 | 2
89 | 030404034011 | 照明开关 | 1.名称:双联单控开关 2.安装方式:暗装 | 个 | 3
90 | 030404034012 | 照明开关 | 1.名称:三联单控开关 2.安装方式:暗装 | 个 | 7
本页小计
注：房屋建筑工程的分部工程建立应按本标准格式附录B的规定
分部分项工程清单与计价表
工程名称：安装工程 | [6 empty] | 第 8 页 ， 共 22 页
序号 | 项目编号 | 项目名称 | 项目特征描述 | 计量单位 | 工程量 | 金额（元）
[6 empty] | 综合单价 |  | 合价 | 其中： 暂估价
91 | 030404034013 | 照明开关 | 1.名称:双联双控开关 2.安装方式:暗装 | 个 | 4
92 | 030411006005 | 接线盒 | 1.名称:接线盒 | 个 | 16
93 | 030404033002 | 风扇 | 1.名称:壁挂风扇 2.安装方式:挂壁安装 | 台 | 27
94 | 030408001001 | 电力电缆 | 1.名称:电力电缆 2.型号:WDZB1-YJY-5x6 | m | 11.6
95 | 030408001002 | 电力电缆 | 1.名称:电力电缆 2.型号:WDZB1-YJY-5x10 | m | 8.5
96 | 030408001003 | 电力电缆 | 1.名称:电力电缆 2.型号:WDZB1-YJY-4x35+1x16 | m | 12
97 | 030411004012 | 配线 | 1.名称:管内穿线 2.材质、规格:WDZB1-BYJ1*2.5 | m | 581.86
98 | 030411004040 | 配线 | 1.名称:管内穿线 2.规格:WDZC-BYJ-1*2.5 | m | 1262.1
99 | 030411004039 | 配线 | 1.名称:管内穿线 2.规格:WDZB1-BYJ-1x10 | m | 89.38
100 | 030411004038 | 配线 | 1.名称:线槽配线 2.型号:WDZB1-BYJ-1x10 | m | 269.33
101 | 030411001012 | 配管 | 1.名称:SC-20焊接钢管 2.规格:DN20 3.配置形式:砖、混凝土结构暗配 | m | 606.1
102 | 030411001032 | 配管 | 1.名称:JDG-32焊接钢管 2.规格:JDG-32 3.配置形式:砖、混凝土结构明配 | m | 41.4
三层
103 | 030404017010 | 配电箱 | 1.名称:公共照明配电箱3ALG1 2.规格:Pe=8KW、Ij=14.3A 3.安装方式:嵌入式 | 台 | 1
104 | 030404017011 | 配电箱 | 1.名称:空调配电箱3ZAP1 2.规格:Pe46KW、lj=70A 3.安装方式:嵌入式 | 台 | 1
105 | 030404017012 | 配电箱 | 1.名称:照明总配电箱3ZAL1 2.规格:Pe25KW、lj=40.22A 3.安装方式:嵌入式 | 台 | 1
本页小计
注：房屋建筑工程的分部工程建立应按本标准格式附录B的规定
分部分项工程清单与计价表
工程名称：安装工程 | [6 empty] | 第 9 页 ， 共 22 页
序号 | 项目编号 | 项目名称 | 项目特征描述 | 计量单位 | 工程量 | 金额（元）
[6 empty] | 综合单价 |  | 合价 | 其中： 暂估价
106 | 030412001008 | 普通灯具 | 1.名称:白云造型吸顶灯 2.规格:600X1000mm 40W 3.安装形式:嵌入式安装 | 套 | 20
107 | 030412005006 | 荧光灯 | 1.名称:方通支架LED条形灯 2.规格:120X1200 48W | 套 | 75
108 | 030412004005 | 嵌入式筒灯 | 1.名称:筒灯 2.规格:5KW 3.开孔Φ100~150 4.安装形式:嵌入式 | 套 | 129
109 | 030412001009 | 普通灯具 | 1.名称:紫外线裸管消毒灯 2.规格:920X120X80mm 40W 3.安装形式:吸顶安装 | 套 | 57
110 | 030404019002 | 控制装置 | 1.名称:紫外线杀菌灯的控制装置 | 个 | 4
111 | 030404034005 | 照明开关 | 1.名称:单联单控开关 2.安装方式:暗装 | 个 | 2
112 | 030404034006 | 照明开关 | 1.名称:双联单控开关 2.安装方式:暗装 | 个 | 3
113 | 030404034009 | 照明开关 | 1.名称:三联单控开关 2.安装方式:暗装 | 个 | 7
114 | 030404034010 | 照明开关 | 1.名称:双联双控开关 2.安装方式:暗装 | 个 | 4
115 | 030411006004 | 接线盒 | 1.名称:接线盒 | 个 | 16
116 | 030404033003 | 风扇 | 1.名称:壁挂风扇 2.安装方式:挂壁安装 | 台 | 27
117 | 030408001004 | 电力电缆 | 1.名称:电力电缆 2.型号:WDZB1-YJY-5x6 | m | 7.6
118 | 030408001005 | 电力电缆 | 1.名称:电力电缆 2.型号:WDZB1-YJY-5x16 | m | 4.5
119 | 030408001006 | 电力电缆 | 1.名称:电力电缆 2.型号:WDZB1-YJY-4x35+1x16 | m | 16
120 | 030411004013 | 配线 | 1.名称:管内穿线 2.材质、规格:WDZB1-BYJ1*2.5 | m | 813.15
121 | 030411004035 | 配线 | 1.名称:管内穿线 2.规格:WDZC-BYJ-1*2.5 | m | 1215.98
122 | 030411004037 | 配线 | 1.名称:管内穿线 2.规格:WDZB1-BYJ-1x10 | m | 90.5
本页小计
注：房屋建筑工程的分部工程建立应按本标准格式附录B的规定
分部分项工程清单与计价表
工程名称：安装工程 | [6 empty] | 第 10 页 ， 共 22 页
序号 | 项目编号 | 项目名称 | 项目特征描述 | 计量单位 | 工程量 | 金额（元）
[6 empty] | 综合单价 |  | 合价 | 其中： 暂估价
123 | 030411004036 | 配线 | 1.名称:线槽配线 2.型号:WDZB1-BYJ-1x10 | m | 432.85
124 | 030411001013 | 配管 | 1.名称:SC-20焊接钢管 2.规格:DN20 3.配置形式:砖、混凝土结构暗配 | m | 655.36
125 | 030411001031 | 配管 | 1.名称:JDG-32焊接钢管 2.规格:JDG-32 3.配置形式:砖、混凝土结构明配 | m | 33.4
插座系统
首层
126 | 030404035001 | 插座 | 1.名称:单相二.三极明装插座 2.规格:220V 16A 3.安装方式:配合装修 | 个 | 3
127 | 030404035002 | 插座 | 1.名称:电风扇插座 2.规格:220V 16A 3.安装方式:配合装修 | 个 | 19
128 | 030404035003 | 插座 | 1.名称:空调插座 2.规格:220V 16A 3.安装方式:配合装修 | 个 | 1
129 | 030502012001 | 信息插座 | 1.名称:网络插座 2.安装方式:配合装修 | 个 | 1
130 | 030404035004 | 插座 | 1.名称:消毒柜单相二、三极插座 2.规格:220V 16A 3.安装方式:配合装修 | 个 | 4
131 | 030411004014 | 配线 | 1.名称:管内穿线 2.配线形式:动力线路 3.规格:WDZC-BYJ-1*2.5 4.配线部位:管内穿线 | m | 57.65
132 | 030411004015 | 配线 | 1.名称:管内穿线 2.配线形式:动力线路 3.规格:WDZC-BYJ-1*4 4.配线部位:管内穿线 | m | 515.3
133 | 030411001014 | 配管 | 1.名称:SC-20焊接钢管 2.规格:DN20 3.配置形式:砖、混凝土结构暗配 | m | 18.2
本页小计
注：房屋建筑工程的分部工程建立应按本标准格式附录B的规定
分部分项工程清单与计价表
工程名称：安装工程 | [6 empty] | 第 11 页 ， 共 22 页
序号 | 项目编号 | 项目名称 | 项目特征描述 | 计量单位 | 工程量 | 金额（元）
[6 empty] | 综合单价 |  | 合价 | 其中： 暂估价
134 | 030411001015 | 配管 | 1.名称:SC-25焊接钢管 2.规格:DN25 3.配置形式:砖、混凝土结构暗配 | m | 171.77
二层
135 | 030404035005 | 插座 | 1.名称:单相二.三极明装插座 2.规格:220V 16A 3.安装方式:配合装修 | 个 | 3
136 | 030404035006 | 插座 | 1.名称:电风扇插座 2.规格:220V 16A 3.安装方式:配合装修 | 个 | 18
137 | 030404035008 | 插座 | 1.名称:消毒柜单相二、三极插座 2.规格:220V 16A 3.安装方式:配合装修 | 个 | 3
138 | 030411004017 | 配线 | 1.名称:管内穿线 2.配线形式:动力线路 3.规格:WDZC-BYJ-1*4 4.配线部位:管内穿线 | m | 515.05
139 | 030411001017 | 配管 | 1.名称:SC-25焊接钢管 2.规格:DN25 3.配置形式:砖、混凝土结构暗配 | m | 171.02
三层
140 | 030404035010 | 插座 | 1.名称:单相二.三极明装插座 2.规格:220V 16A 3.安装方式:配合装修 | 个 | 7
141 | 030404035011 | 插座 | 1.名称:电风扇插座 2.规格:220V 16A 3.安装方式:配合装修 | 个 | 17
142 | 030502004003 | 电视、电话插座 | 1.名称:电话插座 2.安装方式:配合装修 | 个 | 1
143 | 030502012003 | 信息插座 | 1.名称:网络插座 2.安装方式:配合装修 | 个 | 1
144 | 030404035013 | 插座 | 1.名称:消毒柜单相二、三极插座 2.规格:220V 16A 3.安装方式:配合装修 | 个 | 3
本页小计
注：房屋建筑工程的分部工程建立应按本标准格式附录B的规定
分部分项工程清单与计价表
工程名称：安装工程 | [6 empty] | 第 12 页 ， 共 22 页
序号 | 项目编号 | 项目名称 | 项目特征描述 | 计量单位 | 工程量 | 金额（元）
[6 empty] | 综合单价 |  | 合价 | 其中： 暂估价
145 | 030411004019 | 配线 | 1.名称:管内穿线 2.配线形式:动力线路 3.规格:WDZC-BYJ-1*4 4.配线部位:管内穿线 | m | 546.9
146 | 030411001019 | 配管 | 1.名称:SC-25焊接钢管 2.规格:DN25 3.配置形式:砖、混凝土结构暗配 | m | 182.3
消防水系统
首层
147 | 030901001001 | 水喷淋钢管 | 1.安装部位:室内 2.材质、规格:内外壁热镀锌钢管DN25 3.连接形式:丝接 4.刷油:刷樟丹2道、刷红色调和漆2道 5.压力试验及冲洗设计要求:管道试压,水冲洗 | m | 72
148 | 030901001002 | 水喷淋钢管 | 1.安装部位:室内 2.材质、规格:内外壁热镀锌钢管DN40 3.连接形式:丝接 4.刷油:刷樟丹2道、刷红色调和漆2道 5.压力试验及冲洗设计要求:管道试压,水冲洗 | m | 1
149 | 030901001013 | 水喷淋钢管 | 1.安装部位:室内 2.材质、规格:内外壁热镀锌钢管DN65 3.连接形式:沟槽式连接 4.刷油:刷樟丹2道、刷红色调和漆2道 5.压力试验及冲洗设计要求:管道试压,水冲洗 | m | 9.11
150 | 030901003001 | 水喷淋(雾)喷头 | 1.型号、规格:上下喷式闭式洒水喷头 DN25mm | 个 | 144
151 | 030901013004 | 灭火器 | 1.名称:磷酸铵盐灭火器 2.形式:灭火器具放置箱 3.灭火等级:MF/ABC5*2 | 组 | 4
152 | 031002003001 | 套管 | 1.名称、类型:普通钢套管 2.规格:DN32 | 个 | 15
本页小计
注：房屋建筑工程的分部工程建立应按本标准格式附录B的规定
分部分项工程清单与计价表
工程名称：安装工程 | [6 empty] | 第 13 页 ， 共 22 页
序号 | 项目编号 | 项目名称 | 项目特征描述 | 计量单位 | 工程量 | 金额（元）
[6 empty] | 综合单价 |  | 合价 | 其中： 暂估价
153 | 030413003001 | 打洞(孔) | 1.名称:墙洞打孔 2.规格:砖结构（洞口截面）φ32 | 个 | 15
二层
154 | 030901001004 | 水喷淋钢管 | 1.安装部位:室内 2.材质、规格:热镀锌钢管 DN25 3.连接形式:丝接 4.刷油:刷樟丹2道、刷红色调和漆2道 5.压力试验及冲洗设计要求:管道试压,水冲洗 | m | 64
155 | 030901001005 | 水喷淋钢管 | 1.安装部位:室内 2.材质、规格:热镀锌钢管 DN32 3.连接形式:丝接 4.刷油:刷樟丹2道、刷红色调和漆2道 5.压力试验及冲洗设计要求:管道试压,水冲洗 | m | 13.2
156 | 030901001006 | 水喷淋钢管 | 1.安装部位:室内 2.材质、规格:热镀锌钢管 DN40 3.连接形式:丝接 4.刷油:刷樟丹2道、刷红色调和漆2道 5.压力试验及冲洗设计要求:管道试压,水冲洗 | m | 15.56
157 | 030901001007 | 水喷淋钢管 | 1.安装部位:室内 2.材质、规格:热镀锌钢管 DN50 3.连接形式:丝接 4.刷油:刷樟丹2道、刷红色调和漆2道 5.压力试验及冲洗设计要求:管道试压,水冲洗 | m | 6.23
158 | 030901003007 | 水喷淋(雾)喷头 | 1.型号、规格:上下喷式闭式洒水喷头 DN25mm | 个 | 128
159 | 030901013005 | 灭火器 | 1.名称:磷酸铵盐灭火器 2.形式:灭火器具放置箱 3.灭火等级:MF/ABC5*2 | 组 | 4
本页小计
注：房屋建筑工程的分部工程建立应按本标准格式附录B的规定
分部分项工程清单与计价表
工程名称：安装工程 | [6 empty] | 第 14 页 ， 共 22 页
序号 | 项目编号 | 项目名称 | 项目特征描述 | 计量单位 | 工程量 | 金额（元）
[6 empty] | 综合单价 |  | 合价 | 其中： 暂估价
160 | 031002003002 | 套管 | 1.名称、类型:普通钢套管 2.规格:DN32 | 个 | 21
161 | 030413003002 | 打洞(孔) | 1.名称:墙洞打孔 2.规格:砖结构（洞口截面）φ32 | 个 | 21
三层
162 | 030901001009 | 水喷淋钢管 | 1.安装部位:室内 2.材质、规格:热镀锌钢管 DN25 3.连接形式:丝接 4.刷油:刷樟丹2道、刷红色调和漆2道 5.压力试验及冲洗设计要求:管道试压,水冲洗 | m | 64
163 | 030901001010 | 水喷淋钢管 | 1.安装部位:室内 2.材质、规格:热镀锌钢管 DN40 3.连接形式:丝接 4.刷油:刷樟丹2道、刷红色调和漆2道 5.压力试验及冲洗设计要求:管道试压,水冲洗 | m | 18.76
164 | 030901003008 | 水喷淋(雾)喷头 | 1.型号、规格:上下喷式闭式洒水喷头 DN25mm | 个 | 128
165 | 030901013006 | 灭火器 | 1.名称:磷酸铵盐灭火器 2.形式:灭火器具放置箱 3.灭火等级:MF/ABC5*2 | 组 | 5
166 | 031002003003 | 套管 | 1.名称、类型:普通钢套管 2.规格:DN32 | 个 | 30
167 | 030413003003 | 打洞(孔) | 1.名称:墙洞打孔 2.规格:砖结构（洞口截面）φ32 | 个 | 30
防烟系统
168 | 020108008001 | 挡烟垂壁 | 1.名称：:挡烟垂壁 2.采用10mm防火板 3.其他信息详见XF533-2012规范 | m2 | 10.3
本页小计
注：房屋建筑工程的分部工程建立应按本标准格式附录B的规定
分部分项工程清单与计价表
工程名称：安装工程 | [6 empty] | 第 15 页 ， 共 22 页
序号 | 项目编号 | 项目名称 | 项目特征描述 | 计量单位 | 工程量 | 金额（元）
[6 empty] | 综合单价 |  | 合价 | 其中： 暂估价
169 | 030108003001 | 轴流通风机 | 1.名称:N0:4.5轴流风机(防爆） 2.风量:1200 CMH,电压:380V功率:0.25.kW，贴梁底吊装 3.室内外安装控制开关 4.含控制箱0.25kw 5.设备支架制作及安装 6.其他信息详见设计图纸 | 台 | 1
170 | 030702001001 | 通风管道 | 1.名称:风管管道 2.材质、规格：镀锌钢板 320*200mm，厚度0.5mm 2.其他信息详见设计图纸 | m2 | 5
171 | 030703019001 | 柔性接口 | 1.名称:柔性接口 | m2 | 1
172 | 030904007010 | 火灾声光警报器 | 1.名称：火灾声光警报器 2.安装方式:配合装修 | 个 | 3
173 | 030904005001 | 声光报警器 | 1.名称：可燃气体报警控制器 2.安装方式:配合装修 | 个 | 1
174 | 011304002001 | 送风口、回风口 | 1.名称：铝合金单层百叶 2.规格：300x300mm | 个 | 1
175 | 011304002002 | 送风口、回风口 | 1.名称：单层活动百叶风口 2.规格：300X400mm | 个 | 1
应急照明部分
176 | 030412004007 | 装饰灯 | 1.名称:A型编码消防应急标志灯具-安全出口 2.型号:DC36V 1W（不应采用易碎材料） 3.安装形式:壁装 | 套 | 5
177 | 030412004008 | 装饰灯 | 1.名称:A型编码消防应急标志灯具-单面方向指示 2.型号:DC36V 1W（不应采用易碎材料） 3.安装形式:壁装 | 套 | 23
178 | 030412004009 | 装饰灯 | 1.名称:A型编码消防应急标志灯具-楼层指示 2.型号:DC36V 1W（不应采用易碎材料） 3.安装形式:壁装、无墙时吊杆吊装 | 套 | 7
本页小计
注：房屋建筑工程的分部工程建立应按本标准格式附录B的规定
分部分项工程清单与计价表
工程名称：安装工程 | [6 empty] | 第 16 页 ， 共 22 页
序号 | 项目编号 | 项目名称 | 项目特征描述 | 计量单位 | 工程量 | 金额（元）
[6 empty] | 综合单价 |  | 合价 | 其中： 暂估价
179 | 030412004010 | 装饰灯 | 1.名称:A型编码消防应急标志灯具-疏散出口 2.型号:DC36V 1W（不应采用易碎材料） 3.安装形式:壁装 | 套 | 4
180 | 030412004011 | 装饰灯 | 1.名称:A型编码消防应急标志灯具-双面带方向指示 2.型号:DC36V 1W 700lm（不应采用易碎材料） 3.安装形式:壁装 | 套 | 4
181 | 030412004012 | 装饰灯 | 1.名称:A型编码消防应急照明灯具 2.型号:DC36V 2*4W 700lm（平时不点亮,应急点亮时） 3.安装在室外的应急照明灯具 的防护等级不应低于IP67 4.安装形式:壁装 | 套 | 32
182 | 030404017014 | 配电箱 | 1.名称:应急照明配电箱1ALE1 2.规格:Pe=1KW、Ij=5.7A 3.安装方式:嵌入式 | 台 | 1
厨房部分
给排水部分
183 | 031001006011 | 塑料管 | 1.安装部位:室内 2.介质:给水 3.材质、规格:PPR管,DN15 4.连接形式:热熔连接 5.压力试验及吹、洗设计要求:管道消毒、冲洗 | m | 23.3
184 | 031001006012 | 塑料管 | 1.安装部位:室内 2.介质:给水 3.材质、规格:PPR管,DN20 4.连接形式:热熔连接 5.压力试验及吹、洗设计要求:管道消毒、冲洗 | m | 4.92
185 | 031001006013 | 塑料管 | 1.安装部位:室内 2.介质:给水 3.材质、规格:PPR管,DN25 4.连接形式:热熔连接 5.压力试验及吹、洗设计要求:管道消毒、冲洗 | m | 4.44
本页小计
注：房屋建筑工程的分部工程建立应按本标准格式附录B的规定
分部分项工程清单与计价表
工程名称：安装工程 | [6 empty] | 第 17 页 ， 共 22 页
序号 | 项目编号 | 项目名称 | 项目特征描述 | 计量单位 | 工程量 | 金额（元）
[6 empty] | 综合单价 |  | 合价 | 其中： 暂估价
186 | 031001006014 | 塑料管 | 1.安装部位:室内 2.介质:给水 3.材质、规格:PPR管,DN32 4.连接形式:热熔连接 5.压力试验及吹、洗设计要求:管道消毒、冲洗 | m | 9.35
187 | 031001006015 | 塑料管 | 1.安装部位:室内 2.介质:给水 3.材质、规格:PPR管,DN40 4.连接形式:热熔连接 5.压力试验及吹、洗设计要求:管道消毒、冲洗 | m | 11
188 | 031001006016 | 塑料管 | 1.安装部位:室内 2.介质:给水 3.材质、规格:PPR管,DN50 4.连接形式:热熔连接 5.压力试验及吹、洗设计要求:管道消毒、冲洗 | m | 1.49
189 | 031001006007 | 塑料管 | 1.安装部位:室内 2.介质:给水 3.材质、规格:PPR管,DN80 4.连接形式:热熔连接 5.压力试验及吹、洗设计要求:管道消毒、冲洗 | m | 1
190 | 031003001001 | 螺纹阀门 | 1.类型:角阀 2.规格、压力等级:DN15 | 个 | 19
191 | 031003013001 | 水表 | 1.名称:水表组 2.型号、规格:DN50 3.连接形式:螺纹连接 4.附件配置:1个截止阀 | 组 | 1
192 | 031001006009 | 塑料管 | 1.安装部位:室内 2.介质:污水 3.材质、规格:UPVC DN75 4.连接形式:粘接 | m | 16.3
193 | 031001006008 | 塑料管 | 1.安装部位:室内 2.介质:污水 3.材质、规格:UPVC DN100 4.连接形式:粘接 | m | 16.4
194 | 031001006010 | 塑料管 | 1.安装部位:室内 2.介质:污水 3.材质、规格:UPVC DN150 4.连接形式:粘接 | m | 3
本页小计
注：房屋建筑工程的分部工程建立应按本标准格式附录B的规定
分部分项工程清单与计价表
工程名称：安装工程 | [6 empty] | 第 18 页 ， 共 22 页
序号 | 项目编号 | 项目名称 | 项目特征描述 | 计量单位 | 工程量 | 金额（元）
[6 empty] | 综合单价 |  | 合价 | 其中： 暂估价
195 | 031004014002 | 给、排水附(配)件 | 1.名称:防臭地漏 2.型号、规格:DN100,不锈钢盖板 | 个 | 7
196 | 031004014001 | 给、排水附(配)件 | 1.名称:网框式地漏 2.型号、规格:DN150,带水封 | 个 | 1
197 | 011602001001 | 混凝土构件拆除 | 1.构件名称:拆除混凝土地面 2.拆除构件厚度:150mm 3.拆除废料外运：综合考虑 | m2 | 56
198 | 010101003001 | 挖沟槽土方 | 1.土壤类别:综合考虑 2.挖土深度:综合考虑 | m3 | 39.2
199 | 010103001001 | 回填方 | 1.填方来源、运距:原土回填 2.夯实机夯实 | m3 | 39.2
电气部分
200 | 030408001012 | 电力电缆 | 1.名称:电力电缆 2.型号:WDZ-YJY-4x35+1x16 | m | 21.87
201 | 030411004020 | 配线 | 1.名称:硬绝缘导线管内穿线 导线截面(mm2以内) 2.5 2.配线形式:照明线路 3.规格、型号:WDZ-BYJ-1×2.5 | m | 273.3
202 | 030411004021 | 配线 | 1.名称:硬绝缘导线管内穿线 导线截面(mm2以内) 4 2.配线形式:照明线路 3.规格、型号:WDZ-BYJ-1×4 | m | 436.2
203 | 030411004029 | 配线 | 1.名称:管内穿线 2.规格、型号:WDZ-BYJ-1×6 | m | 352.95
204 | 030411004032 | 配线 | 1.名称:管内穿线 2.规格:WDZ-BYJ-1×10 | m | 60.46
205 | 030411004022 | 配线 | 1.名称:管内穿线 2.规格、型号:WDZ-BYJ-1×16 | m | 4.8
206 | 030411004023 | 配线 | 1.名称:线槽配线 3.规格、型号:WDZ-BYJ-1×4 | m | 296.2
207 | 030411004030 | 配线 | 1.名称:线槽配线 3.规格、型号:WDZ-BYJ-1×6 | m | 56.9
208 | 030411004024 | 配线 | 1.名称:线槽配线 3.规格、型号:WDZ-BYJ-1×16 | m | 40.95
本页小计
注：房屋建筑工程的分部工程建立应按本标准格式附录B的规定
分部分项工程清单与计价表
工程名称：安装工程 | [6 empty] | 第 19 页 ， 共 22 页
序号 | 项目编号 | 项目名称 | 项目特征描述 | 计量单位 | 工程量 | 金额（元）
[6 empty] | 综合单价 |  | 合价 | 其中： 暂估价
209 | 030411001020 | 配管 | 1.名称:JDG-25电线管 2.材质:JDG 3.规格:DN25 4.配置形式:砖、混凝土结构暗配 | m | 218.9
210 | 030411001021 | 配管 | 1.名称:JDG-32电线管 2.材质:JDG 3.规格:DN32 4.配置形式:砖、混凝土结构暗配 | m | 82.97
211 | 030411001022 | 配管 | 1.名称:JDG-40电线管 2.材质:JDG 3.规格:DN40 4.配置形式:砖、混凝土结构暗配 | m | 7
212 | 030411003001 | 金属线槽 | 1.名称:金属线槽 2.规格:100*100mm 3.材质：钢制 3.配置部位:吊顶内明敷设 | m | 25.37
213 | 030413001006 | 铁构件 | 1.名称:支架制作安装 2.材质、规格:角钢30*3mm、吊杆Φ8mm | kg | 47.18
214 | 030411006001 | 接线盒 | 1.名称:单相接线盒 2.安装形式:暗装 | 个 | 2
215 | 030411006002 | 接线盒 | 1.名称:三相五线接线盒 2.安装形式:暗装 | 个 | 2
216 | 030404024001 | 星三角起动器 | 1.名称:星三角起动器 2.安装形式:配合装修 | 台 | 1
217 | 030404024002 | 磁力起动器 | 1.名称:磁力起动器 2.安装形式:配合装修 | 台 | 1
218 | 030404035015 | 插座 | 1.名称:单相16A防水插座并配有开关 2.安装形式:暗装 | 个 | 29
219 | 040801029002 | 照明开关 | 1.名称:定时开关 2.安装形式:暗装 | 个 | 2
220 | 040801029003 | 照明开关 | 1.名称:排气扇开关 2.安装形式:暗装 | 个 | 3
221 | 040801029005 | 电气设备开关 | 1.名称:电气设备开关 2.安装形式:暗装 | 个 | 2
本页小计
注：房屋建筑工程的分部工程建立应按本标准格式附录B的规定
分部分项工程清单与计价表
工程名称：安装工程 | [6 empty] | 第 20 页 ， 共 22 页
序号 | 项目编号 | 项目名称 | 项目特征描述 | 计量单位 | 工程量 | 金额（元）
[6 empty] | 综合单价 |  | 合价 | 其中： 暂估价
222 | 040801029001 | 照明开关 | 1.名称:单联单控开关 2.安装形式:暗装 | 个 | 3
223 | 040801029004 | 照明开关 | 1.名称:双联单控开关 2.安装形式:暗装 | 个 | 5
224 | 040801029006 | 照明开关 | 1.名称:三联单控开关 2.安装形式:暗装 | 个 | 1
225 | 030412005008 | 荧光灯 | 1.名称:灭蝇灯 2.安装方式：挂壁安装 | 套 | 8
226 | 030412001010 | 普通灯具 | 1.名称:LED平板灯 2.规格:600X600mm 3.安装形式:吸顶安装 | 套 | 27
227 | 030412001011 | 普通灯具 | 1.名称:LED平板灯 2.规格:300X300mm 3.安装形式:吸顶安装 | 套 | 3
228 | 030412001013 | 普通灯具 | 1.名称:紫外线裸管消毒灯 2.规格:920X120X80mm 40W 3.安装形式:吸顶安装 | 套 | 4
229 | 030412001012 | 普通灯具 | 1.名称:杀菌灯 | 套 | 4
230 | 030113009001 | 风幕机 | 1.名称:风幕机 | 台 | 3
231 | 030404017015 | 配电箱 | 1.名称:AP(不锈钢箱体) 2.型号:Pn=100kW、Ic = 152A 3.安装方式:嵌入式 | 台 | 1
232 | 030404017016 | 配电箱 | 1.名称:AP1(不锈钢箱体) 2.型号:Pn=58kW、Ic = 88A 3.安装方式:嵌入式 | 台 | 1
233 | 030404016002 | 控制箱 | 1.名称:控制箱 2.规格:6KW | 台 | 1
234 | 030404016001 | 控制箱 | 1.名称:控制箱 2.规格:9KW | 台 | 2
235 | 030404016003 | 控制箱 | 1.名称:控制箱 2.规格:12KW | 台 | 3
236 | 030404016004 | 控制箱 | 1.名称:控制箱 2.规格:15KW | 台 | 1
室外部分
237 | 030408001013 | 电力电缆 | 1.名称:铜芯电缆 2.规格、型号:WDZ-YJY-4x95+1x50 | m | 210
本页小计
注：房屋建筑工程的分部工程建立应按本标准格式附录B的规定
分部分项工程清单与计价表
工程名称：安装工程 | [6 empty] | 第 21 页 ， 共 22 页
序号 | 项目编号 | 项目名称 | 项目特征描述 | 计量单位 | 工程量 | 金额（元）
[6 empty] | 综合单价 |  | 合价 | 其中： 暂估价
238 | 030411004033 | 配线 | 1.名称:管内穿线 2.配线形式:照明线路 3.规格:WDZ-BYJ-1*2.5 | m | 40
239 | 030411004027 | 配线 | 1.名称:管内穿线 2.配线形式:照明线路 3.规格:WDZ-BYJ-1*4 | m | 165.1
240 | 030507008004 | 监控摄像设备 | 1.名称:400万超高清监控器户外POE供电防水型 2.安装方式:壁装 3.设备调试 | 台 | 9
241 | 030507008005 | 监控摄像设备 | 1.名称:400万超高清监控器户外POE供电防水型（安装支架） 2.安装方式:壁装 3.设备调试 | 台 | 7
242 | 030904007011 | 消防广播(扬声器) | 1.名称:壁挂式广播 2.功率:70W 防水型IP65 3.安装方式:壁挂式 | 个 | 3
243 | 030502005004 | 双绞线缆 | 1.名称:双绞线缆 2.规格:CAT-6 4P UTP 3.敷设方式:沿墙面敷设 | m | 1080
244 | 030502007001 | 光缆 | 1.名称:光缆敷设 2.芯数:4芯 3.敷设方式:管道内敷设 | m | 187.27
245 | 030404016001 | 监控箱 | 1.名称:室外监控箱 | 台 | 2
246 | 030411004028 | 配线 | 1.名称:配线 2.规格:ZR-RVV2*1.5 | m | 118.96
247 | 030411001023 | 配管 | 1.名称:SC-20焊接钢管 2.材质:SC 3.规格:DN20 4.配置形式:砖、混凝土结构暗配 | m | 33.5
248 | 030411001024 | 配管 | 1.名称:SC-20焊接钢管 2.材质:SC 3.规格:DN20 4.配置形式:砖、混凝土结构明配 | m | 328.47
本页小计
注：房屋建筑工程的分部工程建立应按本标准格式附录B的规定
分部分项工程清单与计价表
工程名称：安装工程 | [6 empty] | 第 22 页 ， 共 22 页
序号 | 项目编号 | 项目名称 | 项目特征描述 | 计量单位 | 工程量 | 金额（元）
[6 empty] | 综合单价 |  | 合价 | 其中： 暂估价
249 | 030411001025 | 配管 | 1.名称:SC-25焊接钢管 2.材质:SC 3.规格:DN25 4.配置形式:砖、混凝土结构暗配 | m | 144.5
250 | 030411001026 | 配管 | 1.名称:PC20电缆管 2.材质:聚碳酸酯塑料管 3.规格:DN20 | m | 54
251 | 030411001027 | 配管 | 1.名称:PC100电缆管 2.材质:聚碳酸酯塑料管 3.规格:DN100 4.配置形式:埋地敷设 | m | 40
252 | 030411003002 | 桥架 | 1.名称:金属桥架 2.规格:100*100mm 3.材质：钢制 | m | 120
253 | 030413001007 | 铁构件 | 1.名称:支架制作安装 2.材质、规格:角钢30*3mm、吊杆Φ8mm | kg | 181.2
本页小计
合 计
注：房屋建筑工程的分部工程建立应按本标准格式附录B的规定

## 单价措施项目清单与计价表
单价措施项目清单与计价表
工程名称：安装工程 | [6 empty] | 第 1 页 ， 共 1 页
序号 | 项目编码 | 项目名称 | 项目特征描述 | 计量 单位 | 工程量 | 金额（元）
[6 empty] | 综合单价 |  | 合价 | 其中 暂估价
1 |  | 措施其他项目
1.1 | 031301017001 | 脚手架搭拆费 |  | 项 | 1
1.1.1 | BM341 | 脚手架搭拆费(消防工程) |  | 元 | 1
1.1.2 | BM248 | 脚手架搭拆费(单独承担埋地或沟槽敷设线缆工程除外)(电气设备安装工程，除10章) |  | 元 | 1
1.1.3 | BM434 | 脚手架搭拆费(刷油、防腐蚀、绝热工程) |  | 元 | 1
1.1.4 | BM277 | 脚手架搭拆费(建筑智能化工程) |  | 元 | 1
1.1.5 | BM399 | 脚手架搭拆费(单独承担埋地管道工程除外)(给排水、采暖、燃气工程) |  | 元 | 1
1.1.6 | BM245 | 脚手架搭拆费(静置设备与工艺金属结构制作安装工程，2~9章) |  | 元 | 1
1.1.7 | BM307 | 脚手架搭拆费(通风空调工程) |  | 元 | 1
1.1.8 | BM303 | 脚手架搭拆费(自动化控制仪表安装工程) |  | 元 | 1
小 计
合 计

## 总价措施项目清单与计价表
总价措施项目清单与计价表
工程名称：安装工程 | [5 empty] | 第 1 页 ， 共 1 页
序号 | 项目编码 | 项目名称 | 计算基础 | 费率(%) | 金额(元) |  | 备注
1 |  | 绿色施工安全防护措施费
1.1 | LSSGCSF00001 | 绿色施工安全防护措施费 | 分部分项人工费+分部分项机具费 | 35.77 |  |  | 以分部分项的人工费与施工机具费之和为计算基础，费率35.77%
小计
合 计

## 其他项目清单与计价汇总表
其他项目清单与计价汇总表
工程名称：安装工程 |  |  |  |  | 第 1 页 ， 共 1 页
序号 | 项目名称 | 计算基础 | 费率（%） | 金额（元） |  | 备注
1 | 暂列金额 | 暂列金额
2 | 暂估价 | 暂估价材料合计+专业工程暂估价
2.1 | 材料暂估价 | 暂估价材料合计 |  | —
2.2 | 专业工程暂估价 | 专业工程暂估价
3 | 计日工 | 计日工
4 | 总承包服务费 | 总承包服务费
5 | 预算包干费 | 预算包干费
6 | 工程优质费 | 工程优质费
7 | 概算幅度差 | 概算幅度差
8 | 现场签证费用 | 现场签证
9 | 索赔费用 | 索赔
10 | 其他费用 | 其他费用
总 计 |  |  |  | 0

## 专业工程暂估价表
专业工程暂估价表
工程名称：安装工程 |  |  |  | 第 1 页 ， 共 1 页
序号 | 工程名称 | 工程内容 | 暂估金额(元) |  | 备注
1
合 计 |  |  | 0.00 |  | —

## 规费、 税金项目计价表
规费、 税金项目计价表
工程名称：安装工程 |  |  |  |  | 第 1 页 ， 共 1 页
序号 | 项目名称 | 计算基础 | 计算基数 | 计算费率(%) |  | 金额(元)
1 | 增值税销项税额 | 分部分项合计+措施合计+其他项目 | _FHJ+_CHJ+_QTXM | 9
合 计
注：简易计税法时，“增值税销项税额”费用应为“增值税”

## 主要材料设备价格表
主要材料设备价格表
工程名称：安装工程 | [5 empty] | 第 1 页 ， 共 1 页
序号 | 材料设备编码 | 材料设备名称 | 规格、型号等特殊要求 | 单位 | 数量 |  | 单价(元) | 合价（元）
1 | BCCLF2@1 | 挡烟垂壁 | 10mm防火板 | m2 | 10.3
2 | 17030001@8 | 镀锌钢管 | SC20 | m | 1299.3
3 | 22610010 | 空气风幕 |  | 台 | 3
4 | 23210001@1 | 上下喷式闭式洒水喷头 | DN25 | 个 | 404
5 | 25000001@16 | 白云造型吸顶灯 | 600X1000mm 40W | 套 | 60.6
6 | 25000001@17 | 嵌入式筒灯 |  | 套 | 300.98
7 | 25000001@2 | 紫外线裸管消毒灯 | 40W | 套 | 183.82
8 | 25000001@7 | A型编码消防应急照明灯具 |  | 套 | 32.32
9 | 25610030 | 灯具吊杆 |  | 根 | 393.72
10 | 28030170@16 | 电线 | WDZB1-BYJ-1x10 | m | 1232.1
11 | 28030170@18 | 铜芯塑料电线电缆 | WDZC-BYJ-1*2.5 | m | 2969.34
12 | 28030170@9 | 绝缘电线 | WDZC-BYJ-1*4 | m | 1881.74
13 | 28030270@1 | 双绞线缆 | CAT-6 4P UTP | m | 3085.71
14 | 28110210@1 | 低压电缆 | WDZ-YJY-4×95+1×50 | m | 212.1
15 | 28110210@13 | 铜芯电缆 | WDZB1-YJY-4x35+1x16 | m | 43.43
16 | 30030040@1 | 网络高清音频报警监控半球 |  | 台 | 48
17 | 30030040@2 | 400万超高清监控器 | 户外POE供电防水型 | 台 | 9
18 | 30030040@4 | 400万超高清监控器 |  | 台 | 7
19 | 30210160@1 | POE交换机 | 48口+16口 | 台 | 1
20 | 50370001 | 风扇 |  | 台 | 81
注：本表为采用动态价格的材料设备