## 单位工程预算价汇总表
单位工程预算价汇总表
工程名称：装修工程 |  |  | 第 1 页 共 1 页
序号 | 汇总内容 | 金额(元) |  | 其中：暂估价(元)
1 | 分部分项合计
2 | 措施合计
2.1 | 绿色施工安全防护措施费
2.2 | 其他措施费
3 | 其他项目 |  |  | －
3.1 | 暂列金额
3.2 | 暂估价
3.3 | 计日工
3.4 | 总承包服务费
3.5 | 预算包干费
3.6 | 工程优质费
3.7 | 概算幅度差
3.8 | 索赔费用
3.9 | 现场签证费用
3.10 | 其他费用
4 | 税前工程造价
5 | 增值税销项税额 |  |  | －
6 | 总造价
7 | 其中：人工费
注：简易计税法时，“增值税销项税额”费用应为“增值税”

## 分部分项工程清单与计价表-3
分部分项工程清单与计价表
工程名称：装修工程 | [6 empty] | 第 1 页 ， 共 13 页
序号 | 项目编码 | 项目名称 | 项目特征描述 | 计量单位 | 工程量 | 金额（元）
[6 empty] | 综合单价 |  | 合价 | 其中： 暂估价
首层
拆除工程
1 | 011606002001 | 墙柱面龙骨及饰面拆除 | 1.拆除铝板造型背景墙 2.拆除废料外运，运距综合考虑 | m2 | 16.09
2 | 011608002001 | 铲除涂料面 | 1.人工打磨平整无机涂料墙面 2.拆除废料外运，运距综合考虑 | m2 | 835.39
3 | 011614002001 | 拆除服务前台 | 1.拆除服务前台 2.拆除废料外运，运距综合考虑 | 个 | 1
4 | 011613002001 | 玻璃拆除 | 1.拆除银镜 2.保护性拆除、需再次利用 | m2 | 10.8
5 | 011613001001 | 灯具拆除 | 1.拆除吊灯 2.拆除废料外运，运距综合考虑 | 套 | 11
6 | 011613001008 | 灯具拆除 | 1.拆除吸顶灯 2.拆除废料外运，运距综合考虑 | 套 | 8
7 | 011613001002 | 灯具拆除 | 1.拆除T5灯管及支架、消毒灯 2.拆除废料外运，运距综合考虑 | 套 | 104
新建工程
8 | 011503001001 | 金属扶手、栏杆、栏板 | 1.名称:室外空调机栏杆加高 2.栏杆材料种类:304#不锈钢方管 3.规格:见节点大样图 | m | 31
9 | 010807005001 | 防护网 | 1.名称:室外空调机栏杆加装防护网 2.材质、规格:不锈钢防护网（网格：10×10mm） | m2 | 30.66
10 | 010802001001 | 金属(塑钢)门 | 1.名称:仿木纹乙级防火门 2.尺寸:1000×2200mm 3.其他:详见设计图纸 | m2 | 2.2
11 | 011102003001 | 块料楼地面 | 1.名称:拆除构件后地面修复 2.结合层厚度、砂浆配合比:20mm厚1:4干硬性水泥砂浆 3.面层材料品种、规格、颜色:600×600mm耐磨防滑砖 | m2 | 3.16
本页小计
注：房屋建筑工程的分部工程建立应按本标准格式附录B的规定
分部分项工程清单与计价表
工程名称：装修工程 | [6 empty] | 第 2 页 ， 共 13 页
序号 | 项目编码 | 项目名称 | 项目特征描述 | 计量单位 | 工程量 | 金额（元）
[6 empty] | 综合单价 |  | 合价 | 其中： 暂估价
12 | 011406001001 | 抹灰面油漆 | 1.腻子种类:成品腻子粉 2.刮腻子遍数:2遍 3.油漆品种、刷漆遍数:深灰色无机涂料（底一遍面两遍） 4.部位:吊顶上方天棚 | m2 | 580.35
13 | 011302002001 | 格栅吊顶 | 1.龙骨:U型轻钢龙骨 2.吊杆:Φ8钢筋吊杆,双向吊点中距900~1200 3.面层材料品种、规格:铝方通50×90mm(仿木纹) | m2 | 426.26
14 | 011302001001 | 吊顶天棚 | 1.名称:石膏板天花吊顶 2.龙骨:U型轻钢龙骨 3.基层:9mm厚石膏板 4.面层:9mm厚石膏板 | m2 | 154.09
15 | 011406001002 | 抹灰面油漆 | 1.腻子种类:防水腻子 2.刮腻子遍数:两遍 3.油漆品种、刷漆遍数:白色无机涂料底两遍面两遍 4.部位:石膏板吊顶 | m2 | 154.09
16 | 010810002001 | 木窗帘盒 | 1.窗帘盒材质:18mm厚防火阻燃夹板+9.5mm防水石膏板 2.规格、尺寸:200×150mm | m | 64.06
17 | 011406001003 | 抹灰面油漆 | 1.腻子种类:防水腻子 2.刮腻子遍数:两遍 3.油漆品种、刷漆遍数:白色无机涂料底两遍面两遍 4.部位:窗帘盒 | m2 | 12.81
18 | 010402001001 | 砌块墙 | 1.砌块品种、规格、强度等级:加气混凝土砌块 2.墙体类型:内墙 3.砂浆强度等级:水泥砂浆M7.5 4.厚度：200mm厚 | m3 | 1.85
19 | 011406001004 | 抹灰面油漆 | 1.基层底:15mm厚1:3水泥砂浆 2.基层面:5mm厚1:2水泥砂浆 3.腻子种类:防水腻子 4.刮腻子遍数:一遍 5.油漆品种、刷漆遍数:白色无机涂料底两遍面两遍 6.部位:新建墙体 | m2 | 18.48
本页小计
注：房屋建筑工程的分部工程建立应按本标准格式附录B的规定
分部分项工程清单与计价表
工程名称：装修工程 | [6 empty] | 第 3 页 ， 共 13 页
序号 | 项目编码 | 项目名称 | 项目特征描述 | 计量单位 | 工程量 | 金额（元）
[6 empty] | 综合单价 |  | 合价 | 其中： 暂估价
20 | 011207001001 | 墙面装饰板 | 1.龙骨材料种类、规格、中距:热镀锌方管（间距500×500mm） 2.基层:12mm厚双面防水石膏板（面向室内双层） 3.面层:满刮防水腻子两遍,面喷白色无机涂料两遍 4.其他详见设计图纸 | m2 | 17.07
21 | 011105003001 | 块料踢脚线 | 1.踢脚线高度:100mm 2.找平层:15厚1:3水泥砂浆 3.结合层:4~5厚水泥(细)砂浆 4.面层:踢脚面砖 | m2 | 1.14
22 | 011207001002 | 墙面装饰板 | 1.名称:枫木浮雕生态木护墙板 2.部位:走廊 3.粘结层:配套胶结料粘贴 4.配套：配套踢脚线、配套线 5.高度：1200mm 6.其他：详见设计图纸 | m2 | 62.87
23 | 011406001005 | 抹灰面油漆 | 1.腻子：满刮防水腻子 2.腻子遍数：一遍 3.油漆：米黄色无机涂料 4.涂料遍数：底油两遍，面油两遍 5.部位：走廊墙面 | m2 | 344.28
24 | 011406001006 | 抹灰面油漆 | 1.腻子：满刮防水腻子 2.腻子遍数：一遍 3.油漆：白色无机涂料 4.涂料遍数：底油两遍，面油两遍 5.部位：教室、视频监控室、接待室、隔离室、保健观察室、楼梯间墙面 | m2 | 384.17
25 | 011406001007 | 抹灰面油漆 | 1.腻子：满刮防水腻子 2.腻子遍数：一遍 3.油漆：浅粉红色无机涂料 4.涂料遍数：底油两遍，面油两遍 5.部位：音体室墙面 | m2 | 131.94
26 | 011207002001 | 背景墙 | 1.名称:造型背景墙 2.材料种类、规格:木纹铝板 | m2 | 18.73
本页小计
注：房屋建筑工程的分部工程建立应按本标准格式附录B的规定
分部分项工程清单与计价表
工程名称：装修工程 | [6 empty] | 第 4 页 ， 共 13 页
序号 | 项目编码 | 项目名称 | 项目特征描述 | 计量单位 | 工程量 | 金额（元）
[6 empty] | 综合单价 |  | 合价 | 其中： 暂估价
27 | 011501008001 | 木壁柜 | 1.名称:置物柜 2.材料种类、规格:18厚多层实木免漆板 | m2 | 1.23
28 | 01B001 | 防夹装置 | 1.名称:增加防夹装置 2.部位:原有门 | 件 | 10
二层
拆除工程
29 | 011608002002 | 铲除涂料面 | 1.人工打磨平整无机涂料墙面 2.拆除废料外运，运距综合考虑 | m2 | 621.2
30 | 011613001003 | 灯具拆除 | 1.拆除吊灯 2.拆除废料外运 | 套 | 19
31 | 011613001009 | 灯具拆除 | 1.拆除吸顶灯 2.拆除废料外运，运距综合考虑 | 套 | 3
32 | 011613001004 | 灯具拆除 | 1.拆除光管、灯座 2.拆除废料外运 3.拆除部位：T5灯管、消毒灯 | 套 | 112
33 | 011610002002 | 金属门窗拆除 | 1.名称:改造原有窗 2.内容：拆除一部分固定玻璃 3.窗代号：C3026b、C1326a 3.拆除废料外运，运距综合考虑 | m2 | 6.51
新建工程
34 | 011503001002 | 金属扶手、栏杆、栏板 | 1.名称:室外空调机栏杆加高 2.栏杆材料种类:304#不锈钢方管 3.规格:见节点大样图 | m | 31
35 | 010807005002 | 防护网 | 1.名称:室外空调机栏杆加装防护网 2.材质、规格:不锈钢防护网（网格：10×10mm） | m2 | 30.66
36 | 011506001001 | 雨篷 | 1.名称:耐力板雨篷 2.骨架:矩形钢管150X100X5mm 3.面层材料品种、规格:10mm厚防水耐力板 | m2 | 4.4
本页小计
注：房屋建筑工程的分部工程建立应按本标准格式附录B的规定
分部分项工程清单与计价表
工程名称：装修工程 | [6 empty] | 第 5 页 ， 共 13 页
序号 | 项目编码 | 项目名称 | 项目特征描述 | 计量单位 | 工程量 | 金额（元）
[6 empty] | 综合单价 |  | 合价 | 其中： 暂估价
37 | 011406001008 | 抹灰面油漆 | 1.腻子种类:成品腻子粉 2.刮腻子遍数:2遍 3.油漆品种、刷漆遍数:深灰色无机涂料（底一遍面两遍） 4.部位:吊顶上方天棚 | m2 | 644
38 | 011302002002 | 格栅吊顶 | 1.龙骨材料种类、规格、中距:U型轻钢龙骨 2.吊杆:Φ8钢筋吊杆,双向吊点中距900~1200 3.面层材料品种、规格:铝方通50×90mm(仿木纹) | m2 | 474.72
39 | 011302001002 | 吊顶天棚 | 1.名称:石膏板天花吊顶 2.龙骨:U型轻钢龙骨 3.基层:9mm厚石膏板 4.面层:9mm厚石膏板 | m2 | 169.28
40 | 011406001009 | 抹灰面油漆 | 1.腻子种类:防水腻子 2.刮腻子遍数:两遍 3.油漆品种、刷漆遍数:白色无机涂料底两遍面两遍 4.部位:石膏板吊顶 | m2 | 169.28
41 | 010810002002 | 木窗帘盒 | 1.窗帘盒材质:18mm厚防火阻燃夹板+9.5mm防水石膏板 2.规格、尺寸:200×150mm | m | 74.57
42 | 011406001010 | 抹灰面油漆 | 1.腻子种类:防水腻子 2.刮腻子遍数:两遍 3.油漆品种、刷漆遍数:白色无机涂料底两遍面两遍 4.部位:窗帘盒 | m2 | 14.91
43 | 011207001003 | 墙面装饰板 | 1.名称:枫木浮雕生态木护墙板 2.部位:走廊 3.粘结层:配套胶结料粘贴 4.配套：配套踢脚线、配套线 5.高度：1200mm 6.其他：详见设计图纸 | m2 | 50.96
44 | 011406001011 | 抹灰面油漆 | 1.腻子：满刮防水腻子 2.腻子遍数：一遍 3.油漆：米黄色无机涂料 4.涂料遍数：底油两遍，面油两遍 5.部位：走廊墙面 | m2 | 193.23
本页小计
注：房屋建筑工程的分部工程建立应按本标准格式附录B的规定
分部分项工程清单与计价表
工程名称：装修工程 | [6 empty] | 第 6 页 ， 共 13 页
序号 | 项目编码 | 项目名称 | 项目特征描述 | 计量单位 | 工程量 | 金额（元）
[6 empty] | 综合单价 |  | 合价 | 其中： 暂估价
45 | 011406001012 | 抹灰面油漆 | 1.腻子：满刮防水腻子 2.腻子遍数：一遍 3.油漆：白色无机涂料 4.涂料遍数：底油两遍，面油两遍 5.部位：教室、教师办公室、储藏室、备餐间、楼梯间墙面 | m2 | 374.98
46 | 011406001013 | 抹灰面油漆 | 1.腻子：满刮防水腻子 2.腻子遍数：一遍 3.油漆：天蓝色无机涂料 4.涂料遍数：底油两遍，面油两遍 5.部位：科学探究室 | m2 | 52.99
47 | 01B002 | 防夹装置 | 1.名称:增加防夹装置 2.部位:原有门 | 件 | 10
48 | 010807001002 | 金属(塑钢、断桥)窗 | 1.名称:原有金属玻璃窗改造 2.窗代号及洞口尺寸:C3026b、C1326a 3.框、扇材质:50A系列铝合金平开窗 4.玻璃品种、厚度:5mm浅蓝色Low-E+6+5mm无色透明玻璃 | m2 | 6.51
三层
拆除工程
49 | 011601001001 | 砖砌体拆除 | 1.名称:墙体开窗洞 2.洞口尺寸:5000×2650mm 3.拆除废料外运，运距综合考虑 | m3 | 2.65
50 | 011608002003 | 铲除涂料面 | 1.人工打磨平整无机涂料墙面 2.拆除废料外运，运距综合考虑 | m2 | 690.51
51 | 011613001005 | 灯具拆除 | 1.拆除吊灯 2.拆除废料外运 | 套 | 11
52 | 011613001010 | 灯具拆除 | 1.拆除吸顶灯 2.拆除废料外运，运距综合考虑 | 套 | 3
53 | 011613001006 | 灯具拆除 | 1.拆除光管、灯座 2.拆除废料外运 3.拆除部位：T5灯管、消毒灯 | 套 | 124
本页小计
注：房屋建筑工程的分部工程建立应按本标准格式附录B的规定
分部分项工程清单与计价表
工程名称：装修工程 | [6 empty] | 第 7 页 ， 共 13 页
序号 | 项目编码 | 项目名称 | 项目特征描述 | 计量单位 | 工程量 | 金额（元）
[6 empty] | 综合单价 |  | 合价 | 其中： 暂估价
54 | 011610002003 | 金属门窗拆除 | 1.名称:改造原有窗 2.内容：拆除一部分固定玻璃 3.窗代号：C3026b、C1326a 3.拆除废料外运，运距综合考虑 | m2 | 6.51
新建工程
55 | 011503001003 | 金属扶手、栏杆、栏板 | 1.名称:室外空调机栏杆加高 2.栏杆材料种类:304#不锈钢方管 3.规格:见节点大样图 | m | 31
56 | 010807005003 | 防护网 | 1.名称:室外空调机栏杆加装防护网 2.材质、规格:不锈钢防护网（网格：10×10mm） | m2 | 30.66
57 | 010402001002 | 砌块墙 | 1.砌块品种、规格、强度等级:加气混凝土砌块 2.墙体类型:内墙 3.砂浆强度等级:水泥砂浆M7.5 4.厚度：100mm厚 | m3 | 0.44
58 | 011204003001 | 块料墙面 | 1.名称:墙裙 2.安装方式:粘贴 3.找平层:20mm厚1:3水泥砂浆 4.面层:抛光瓷质砖 5.高度:1200mm | m2 | 1.44
59 | 011406001014 | 抹灰面油漆 | 1.找平层:20mm厚1:3水泥砂浆 2.腻子种类:防水腻子 3.刮腻子遍数:一遍 4.油漆品种、刷漆遍数:白色无机涂料底两遍面两遍 5.部位:新建墙体 | m2 | 2.38
60 | 010807001001 | 金属(塑钢、断桥)窗 | 1.名称:铝合金玻璃固定窗（乙级防火窗） 2.尺寸:5000×2650mm | m2 | 13.25
61 | 011302001003 | 型材屋面 | 1.吊顶形式:不上人型，平面 2.龙骨:镀锌方管50×50×3mm 间距500mm 3.面层:3mm厚古铜色铝单板 4.安装部位：入口雨篷 | m2 | 64.76
本页小计
注：房屋建筑工程的分部工程建立应按本标准格式附录B的规定
分部分项工程清单与计价表
工程名称：装修工程 | [6 empty] | 第 8 页 ， 共 13 页
序号 | 项目编码 | 项目名称 | 项目特征描述 | 计量单位 | 工程量 | 金额（元）
[6 empty] | 综合单价 |  | 合价 | 其中： 暂估价
62 | 010901004001 | 玻璃钢屋面 | 1.玻璃钢品种、规格:10mm厚防水耐力板 2.骨架材料品种、规格:矩形钢管150X100X5 3.油漆品种、刷漆遍数:面喷白色氟碳漆 | m2 | 4.8
63 | 011501006001 | 书柜 | 1.名称:定制书柜 2.材料种类：18mm厚实木免漆板 3.部位:图书室 | 套 | 1
64 | 011406001015 | 抹灰面油漆 | 1.腻子种类:成品腻子粉 2.刮腻子遍数:2遍 3.油漆品种、刷漆遍数:深灰色无机涂料（底一遍面两遍） 4.部位:吊顶上方天棚 | m2 | 717.15
65 | 011302002003 | 格栅吊顶 | 1.龙骨材料种类、规格、中距:U型轻钢龙骨 2.吊杆:Φ8钢筋吊杆,双向吊点中距900~1200 3.面层材料品种、规格:铝方通50×90mm(仿木纹) | m2 | 516.38
66 | 011302001004 | 吊顶天棚 | 1.名称:石膏板天花吊顶 2.龙骨:U型轻钢龙骨 3.基层:9mm厚石膏板 4.面层:9mm厚石膏板 | m2 | 200.77
67 | 011406001016 | 抹灰面油漆 | 1.腻子种类:防水腻子 2.刮腻子遍数:两遍 3.油漆品种、刷漆遍数:白色无机涂料底两遍面两遍 4.部位:石膏板吊顶 | m2 | 200.77
68 | 010810002003 | 木窗帘盒 | 1.窗帘盒材质:18mm厚防火阻燃夹板+9.5mm防水石膏板 4.规格、尺寸:200×150mm | m | 89.31
69 | 011406001017 | 抹灰面油漆 | 1.腻子种类:防水腻子 2.刮腻子遍数:两遍 3.油漆品种、刷漆遍数:白色无机涂料底两遍面两遍 4.部位:窗帘盒 | m2 | 17.86
本页小计
注：房屋建筑工程的分部工程建立应按本标准格式附录B的规定
分部分项工程清单与计价表
工程名称：装修工程 | [6 empty] | 第 9 页 ， 共 13 页
序号 | 项目编码 | 项目名称 | 项目特征描述 | 计量单位 | 工程量 | 金额（元）
[6 empty] | 综合单价 |  | 合价 | 其中： 暂估价
70 | 011207001004 | 墙面装饰板 | 1.名称:枫木浮雕生态木护墙板 2.部位:走廊 3.粘结层:配套胶结料粘贴 4.配套：配套踢脚线、配套线 5.高度：1200mm 6.其他：详见设计图纸 | m2 | 59.96
71 | 011406001018 | 抹灰面油漆 | 1.腻子：满刮防水腻子 2.腻子遍数：一遍 3.油漆：米黄色无机涂料 4.涂料遍数：底油两遍，面油两遍 5.部位：走廊、图书室墙面 | m2 | 217.3
72 | 011406001019 | 抹灰面油漆 | 1.腻子：满刮防水腻子 2.腻子遍数：一遍 3.油漆：白色无机涂料 4.涂料遍数：底油两遍，面油两遍 5.部位：教室、会议室、美术室、园长办公室、储藏室、备餐间、楼梯间墙面 | m2 | 473.35
73 | 01B003 | 防夹装置 | 1.名称:增加防夹装置 2.部位:原有门 | 件 | 17
74 | 010807001003 | 金属(塑钢、断桥)窗 | 1.名称:原有金属玻璃窗改造 2.窗代号及洞口尺寸:C3026b、C1326a 3.框、扇材质:50A系列铝合金平开窗 4.玻璃品种、厚度:5mm浅蓝色Low-E+6+5mm无色透明玻璃 | m2 | 6.51
厨房改造
拆除工程
75 | 011606003001 | 天棚面龙骨及饰面拆除 | 1.拆除原有铝扣板吊顶 2.拆除废料外运，运距综合考虑 | m2 | 85.53
76 | 010401014001 | 拆除地沟 | 1、拆除原有不锈钢水沟盖板 2.拆除废料外运，运距综合考虑 | m | 7.21
本页小计
注：房屋建筑工程的分部工程建立应按本标准格式附录B的规定
分部分项工程清单与计价表
工程名称：装修工程 | [6 empty] | 第 10 页 ， 共 13 页
序号 | 项目编码 | 项目名称 | 项目特征描述 | 计量单位 | 工程量 | 金额（元）
[6 empty] | 综合单价 |  | 合价 | 其中： 暂估价
77 | 011605001001 | 平面块料拆除 | 1.拆除的基层类型:拆除地面至楼板 2.饰面材料种类:瓷砖 3.部位：卫生间地面 4.拆除废料外运，运距综合考虑 | m2 | 1.98
78 | 011605001002 | 平面块料拆除 | 1.拆除的基层类型:新做排水沟地面拆除 2.饰面材料种类:瓷砖 3.部位：厨房地面 4.拆除废料外运，运距综合考虑 | m2 | 7.79
79 | 011613001007 | 灯具拆除 | 1.拆除光管、灯座 2.拆除废料外运 3.拆除部位：T5灯管、消毒灯 | 套 | 4
80 | 011613001011 | 灯具拆除 | 1.拆除吸顶灯 2.拆除废料外运，运距综合考虑 | 套 | 2
81 | 011601001002 | 砖砌体拆除 | 1.名称:拆除原有砌体墙 2.墙体厚度：200mm 3.拆除废料外运，运距综合考虑 | m3 | 1.92
82 | 011610002001 | 金属门窗拆除 | 1.拆除原有门及门套 2.尺寸：1200×2100mm 3.拆除废料外运，运距综合考虑 | m2 | 2.52
新建工程
83 | 010402001003 | 砌块墙 | 1.砌块品种、规格、强度等级:加气混凝土砌块 2.墙体类型:内墙 3.墙厚：200mm厚 4.砂浆强度等级:水泥砂浆M7.5 | m3 | 4.66
84 | 011204003002 | 块料墙面 | 1.墙体类型:内墙 2.安装方式:粘结 3.找平层:15mm厚1:2.5水泥砂浆找平 4.面层:300×600mm仿大理石瓷砖 | m2 | 51.62
85 | 010903002001 | 墙面涂膜防水 | 1.防水膜品种:聚氨酯 2.涂膜厚度、遍数:2.0mm厚 | m2 | 51.62
本页小计
注：房屋建筑工程的分部工程建立应按本标准格式附录B的规定
分部分项工程清单与计价表
工程名称：装修工程 | [6 empty] | 第 11 页 ， 共 13 页
序号 | 项目编码 | 项目名称 | 项目特征描述 | 计量单位 | 工程量 | 金额（元）
[6 empty] | 综合单价 |  | 合价 | 其中： 暂估价
86 | 011210003001 | 玻璃隔断 | 1.边框材料种类、规格:不锈钢边框 2.玻璃品种、规格、颜色:10mm厚钢化玻璃 | m2 | 51.03
87 | 010802001002 | 金属(塑钢)门 | 1.名称:传递门（双向自动回弹门） 2.门框或扇外围尺寸:1000×1800mm 3.门框、扇材质:不锈钢 | m2 | 3.6
88 | 010802001006 | 金属(塑钢)门 | 1.名称:乙级防火门 2.门代号:FM乙1222 3.门框或扇外围尺寸:1000×2250mm 4.含闭门器 | m2 | 4.5
89 | 010802001004 | 金属(塑钢)门 | 1.名称:不锈钢门双向回弹门 2.门框或扇外围尺寸:800×2200mm 3.门框、扇材质:不锈钢 | m2 | 3.52
90 | 010802001007 | 金属(塑钢)门 | 1.名称:不锈钢门 2.门框或扇外围尺寸:1000×2200mm 3.门框、扇材质:不锈钢 4.含闭门器 | m2 | 4.32
91 | 010507007001 | 挡水反坎 | 1.名称:挡水反坎 2.尺寸:200×120mm 3.混凝土种类:现浇 4.混凝土强度等级:C15 | m3 | 0.02
92 | 010807005004 | 金属格栅窗 | 1.名称:原有窗安装防盗网及防蚊砂 2.框外围尺寸:1300×2550mm | m2 | 9.95
93 | 080801013001 | 防鼠板 | 1.名称:挡鼠板安装 2.高度：600mm高 3.材质:不锈钢 | m2 | 3.48
94 | 011302001005 | 吊顶天棚 | 1.吊顶形式、吊杆规格、高度:Φ8钢筋吊杆,双向吊点中距900~1200，不上人型 2.龙骨材料种类、规格、中距:U型轻钢龙骨 3.面层材料品种、规格:600×600×0.8铝扣板 | m2 | 108.37
本页小计
注：房屋建筑工程的分部工程建立应按本标准格式附录B的规定
分部分项工程清单与计价表
工程名称：装修工程 | [6 empty] | 第 12 页 ， 共 13 页
序号 | 项目编码 | 项目名称 | 项目特征描述 | 计量单位 | 工程量 | 金额（元）
[6 empty] | 综合单价 |  | 合价 | 其中： 暂估价
95 | 011302001006 | 吊顶天棚 | 1.吊顶形式、吊杆规格、高度:Φ8钢筋吊杆,双向吊点中距900~1200，不上人型 2.龙骨材料种类、规格、中距:U型轻钢龙骨 3.面层材料品种、规格:300×300×0.8铝扣板 | m2 | 1.2
96 | 010501001001 | 垫层 | 1.名称:排水沟回填 2.混凝土种类:现浇 3.混凝土强度等级:C25 | m3 | 0.65
97 | 010904002001 | 楼(地)面涂膜防水 | 1.找平层:20mm厚1:3水泥砂浆 2.防水膜品种:聚氨酯防水涂料 3.涂膜厚度、遍数:2mm厚 3遍 4.防水部位:排水沟地面修复、卫生间 | m2 | 8.47
98 | 011102003002 | 块料楼地面 | 1.名称:地面修复 2.结合层厚度、砂浆配合比:20厚1:2.5水泥砂浆 3.面层材料品种、规格、颜色:300×300mm耐磨防滑砖 4.部位：厨房、卫生间 | m2 | 24.14
99 | 010401014002 | 砖地沟、明沟 | 1.名称:厨房排水沟 2.砖品种、规格、强度等级:MU10砖 3.沟截面尺寸:300×300mm 4.垫层:150mm厚C25混凝土垫层 5.砌筑砂浆:水泥砂浆M7.5 6.抹灰砂浆:20mm厚1:3水泥砂浆 7.防水:2mm厚聚氨脂防水 | m | 25.96
100 | 020206010001 | 水槽 | 1.名称:304#不锈钢水槽 2.厚度:1.2mm厚 3.盖板:304#不锈钢明渠盖板 4.部位：排水沟 | m | 25.96
101 | 011108001001 | 石材零星项目 | 1.名称:门槛石 2.结合层:20mm厚1:2.5水泥砂浆 3.面层材料品种、规格、颜色:20mm厚黑金砂大理石 | m2 | 0.4
本页小计
注：房屋建筑工程的分部工程建立应按本标准格式附录B的规定
分部分项工程清单与计价表
工程名称：装修工程 | [6 empty] | 第 13 页 ， 共 13 页
序号 | 项目编码 | 项目名称 | 项目特征描述 | 计量单位 | 工程量 | 金额（元）
[6 empty] | 综合单价 |  | 合价 | 其中： 暂估价
102 | 011406001020 | 抹灰面油漆 | 1.腻子：满刮防水腻子 2.腻子遍数：一遍 3.油漆：白色无机涂料 4.涂料遍数：底油两遍，面油两遍 5.部位：办公室、检验室、食品仓库 | m2 | 100.13
本页小计
合 计
注：房屋建筑工程的分部工程建立应按本标准格式附录B的规定

## 单价措施项目清单与计价表-3
单价措施项目清单与计价表
工程名称：装修工程 | [6 empty] | 第 1 页 ， 共 2 页
序号 | 项目编码 | 项目名称 | 项目特征描述 | 计量 单位 | 工程量 | 金额（元）
[6 empty] | 综合单价 |  | 合价 | 其中 暂估价
1 |  | 绿色施工安全防护措施费
1.1 | 1.1 | 综合脚手架 |  | 项 | 1
小 计
2 |  | 措施其他项目
2.1 | 粤011701012001 | 活动脚手架 | 1.名称:活动脚手架搭设 2.搭设部位:墙柱面 | m2 | 2175.4
2.1.1 | A1-21-136 | 墙柱面活动脚手架 |  | 100m2 | 21.754
2.2 | 粤011701012002 | 活动脚手架 | 1.名称:活动脚手架搭设 2.搭设部位:天棚面 | m2 | 2048.26
2.2.1 | A1-21-137 | 天棚活动脚手架 |  | 100m2 | 20.4826
2.3 | 2.5 | 模板工程 |  | 项 | 1
2.4 | 2.6 | 垂直运输工程 |  | 项 | 1
2.5 | 2.7 | 材料及小型构件二次水平运输 |  | 项 | 1
2.5.1 | 011707004001 | 二次搬运 | 1.材料品种:金属材料 2.运输距离:250m内 3.运输方式:人工搬运 | t | 11.641
2.5.1.1 | A1-23-1 换 | 金属材料 运距:m以内 50 实际运距(m):250 |  | t | 11.641
2.5.2 | 011707004002 | 二次搬运 | 1.材料品种:水泥、砂浆、砂 2.运输距离:250m内 3.运输方式:人工搬运 | t | 1.538
2.5.2.1 | A1-23-3 换 | 水泥、干拌砂浆、石灰、沥青 运距:m以内 50 实际运距(m):250 |  | t | 1.538
2.5.3 | 011707004003 | 二次搬运 | 1.材料品种:湿拌砂浆、水泥砼 2.运输距离:250m内 3.运输方式:人工搬运 | m3 | 5.84
单价措施项目清单与计价表
工程名称：装修工程 | [6 empty] | 第 2 页 ， 共 2 页
序号 | 项目编码 | 项目名称 | 项目特征描述 | 计量 单位 | 工程量 | 金额（元）
[6 empty] | 综合单价 |  | 合价 | 其中 暂估价
2.5.3.1 | A1-23-13 换 | 湿拌砂浆、砂浆、水泥砼 运距:m以内 50 实际运距(m):250 |  | m3 | 5.84
2.5.4 | 011707004004 | 二次搬运 | 1.材料品种:胶合板、木板、墙板、石膏板 2.运输距离:250m内 3.运输方式:人工搬运 | m2 | 2317.24
2.5.4.1 | A1-23-19 换 | 胶合板、纤维板、刨花板 运距:m以内 50 实际运距(m):250 |  | 100m2 | 23.1724
2.5.5 | 011707004005 | 二次搬运 | 1.材料品种:胶合板、木板、墙板、石膏板 2.运输距离:250m内 3.运输方式:人工搬运 | m2 | 2317.24
2.5.5.1 | A1-23-19 换 | 胶合板、纤维板、刨花板 运距:m以内 50 实际运距(m):250 |  | 100m2 | 23.1724
2.6 | 2.8 | 成品保护工程 |  | 项 | 1
2.6.1 | 011707007001 | 已完工程保护 | 1.保护部位:地面保护 2.保护材料:胶合板 | m2 | 2270.97
2.6.1.1 | A1-24-3 | 楼地面成品保护 胶合板 |  | 100m2 | 22.7097
2.6.2 | 011707007002 | 已完工程保护 | 1.保护部位:墙面块料、门窗保护 2.保护高度:1200mm 3.保护材料:胶合板 | m2 | 1294.09
2.6.2.1 | A1-24-13 | 柱面、墙面成品保护 编织布 |  | 100m2 | 12.9409
2.7 | 2.9 | 井点降水工程 |  | 项 | 1
小 计
合 计

## 总价措施项目清单与计价表-3
总价措施项目清单与计价表
工程名称：装修工程 | [5 empty] | 第 1 页 ， 共 1 页
序号 | 项目编码 | 项目名称 | 计算基础 | 费率(%) | 金额(元) |  | 备注
1 |  | 绿色施工安全防护措施费
1.1 | LSSGCSF00001 | 绿色施工安全防护措施费 | 分部分项人工费+分部分项机具费 | 13 |  |  | 以分部分项的人工费与施工机具费之和为计算基础，费率19%
小计
2 |  | 措施其他项目
2.1 | QTFY00000001 | 其他费用 |  |  |  |  | 按经批准的专项施工组织方案计算
小计
合 计 |  |  |  |  | 23209.14

## 其他项目清单与计价汇总表-3
其他项目清单与计价汇总表
工程名称：装修工程 |  |  |  |  | 第 1 页 ， 共 1 页
序号 | 项目名称 | 计算基础 | 费率（%） | 金额（元） |  | 备注
1 | 暂列金额 | 暂列金额
2 | 暂估价 | 暂估价材料合计+专业工程暂估价
2.1 | 材料暂估价 | 暂估价材料合计 |  | —
2.2 | 专业工程暂估价 | 专业工程暂估价
3 | 计日工 | 计日工
4 | 总承包服务费 | 总承包服务费
5 | 预算包干费 | 预算包干费
6 | 工程优质费 | 工程优质费
7 | 概算幅度差 | 概算幅度差
8 | 现场签证费用 | 现场签证
9 | 索赔费用 | 索赔
10 | 其他费用 | 其他费用
总 计 |  |  |  | 35000

## 规费、 税金项目计价表-3
规费、 税金项目计价表
工程名称：装修工程 |  |  |  |  | 第 1 页 ， 共 1 页
序号 | 项目名称 | 计算基础 | 计算基数 | 计算费率(%) |  | 金额(元)
1 | 增值税销项税额 | 分部分项合计+措施合计+其他项目 | _FHJ+_CHJ+_QTXM | 9
合 计 | [5 empty] | 99651.89
注：简易计税法时，“增值税销项税额”费用应为“增值税”

## 主要材料设备价格表-3
主要材料设备价格表
工程名称：装修工程 | [5 empty] | 第 1 页 ， 共 1 页
序号 | 材料设备编码 | 材料设备名称 | 规格、型号等特殊要求 | 单位 | 数量 |  | 单价(元) | 合价（元）
1 | 01510020 | 铝合金型材 | 155系列 | kg | 210.3
2 | 03031051 | 铝合金窗轨 | L=1000 | 套 | 255.29
3 | 05050050 | 胶合板 | 2440×1220×3 | m2 | 772.13
4 | 05050110@1 | 防火阻燃夹板 | 18mm厚 | m2 | 85.02
5 | 05050110@2 | 防水石膏板 | 9.5mm厚 | m2 | 85.02
6 | 05050130@3 | 枫木浮雕生态木护墙板 |  | m2 | 199.86
7 | 06050001@1 | 钢化玻璃 | 厚度10mm | m2 | 53.58
8 | 09010001@2 | 石膏板 | 9mm厚 | m2 | 1100.69
9 | 09050160@1 | 木纹铝板 |  | m2 | 19.85
10 | 09050170@1 | 铝扣板 | 600*600 | m2 | 111.62
11 | 09050260@1 | 古铜色铝单板 | 3mm厚 | m2 | 68
12 | 09370001@1 | 铝方通仿木纹吊顶 | 50×90mm | m2 | 1445.71
13 | 10130030 | 轻钢中龙骨横撑 | h19 | m | 1138.22
14 | 13030450@1 | 白色无机涂料 | 底漆 | kg | 445.1
15 | 13030460@1 | 白色无机涂料 | 面漆 | kg | 514.22
16 | 13030500@1 | 腻子粉 | 防水型 | kg | 2674.67
17 | 13030570@3 | 深灰色无机涂料 | 面漆 | kg | 471.4
18 | 17050050@1 | 不锈钢方管 |  | m | 314.34
19 | MC1-102@1 | 铝合金固定窗（乙级防火窗） | 矩形 | m2 | 13.25
20 | MC1-108@1 | 铝合金单扇平开窗50A系列 |  | m2 | 13.02
注：本表为采用动态价格的材料设备